## Summary
MEMSマイク ノイズフロア
容量型MEMSマイクの集中定数等価回路から、雑音源ごとの入力換算ノイズとA特性SNRを計算します。入力は Inputs シートで変更。
使用プリセット: 標準
指標 | 値 | 単位
SNR (94 dB SPL, A特性) | 66.5584 | dB
等価入力雑音 N_A | 27.4416 | dB(A) SPL
非加重ノイズ 20 Hz–20 kHz | 33.822 | dB SPL
感度 @1 kHz | -38.7123 | dBV/Pa
ゲート点感度 @1 kHz | -46.7123 | dBV/Pa
共振周波数 | 29582.1678 | Hz
共振ピーク | 19.3832 | dB re 1kHz
低域 −3 dB | 28.2508 | Hz
バイアス / プルイン電圧 | 61.85%
プルイン判定 | 安全
雑音源別の寄与
雑音源 | 領域 | @1 kHz dB SPL/√Hz | 20–20k dB SPL | A特性 dB(A) | A特性 寄与
音孔 R_p | 音響 | -24.618 | 20.2782 | 17.7076 | 10.63%
スクイーズ膜 R_sq | 音響 | -18.8895 | 23.4131 | 21.7225 | 26.8%
バックプレート孔 R_h | 音響 | -20.0765 | 22.226 | 20.5354 | 20.39%
ベント R_v | 音響 | -17.352 | 29.6807 | 16.6955 | 8.422%
バイアス抵抗 R_b | 電気 | -20.9354 | 28.2195 | 13.2678 | 3.825%
アンプ電圧 e_n | 電気 | -20.8326 | 20.628 | 19.1956 | 14.98%
アンプ電流 i_n | 電気 | -29.1218 | 20.0331 | 5.0815 | 0.5807%
出力雑音 e_o | 電気 | -21.2877 | 20.3708 | 19.0189 | 14.38%
合計 |  | -11.576 | 33.822 | 27.4416 | 100%
音響雑音の割合 |  |  |  |  | 66.24%
電気雑音の割合 |  |  |  |  | 33.76%
Note on B5: SNR = 94 dB SPL − A特性積分ノイズ(20 Hz–20 kHz)

## Inputs
入力パラメータ
プリセットを選び、変えたい値だけ「上書き」列（黄色）に入力してください。空欄ならプリセット値を使います。青字＝ハードコードされた入力値。
使用プリセット |  | 標準 | ← 標準 / 高SNR / 小型 から選択
グループ | パラメータ | 単位 | 標準 | 高SNR | 小型 | 上書き（任意） | 使用値 | SI換算係数 | SI値 | メモ
環境 | 温度 | °C | 25 | 25 | 25 |  | 25 | 1 | 25 | 周囲温度。kT、空気密度、粘性(Sutherland式)に効く
音孔・前室 | 音孔 半径 | µm | 125 | 200 | 100 |  | 125 | 1e-06 | 0.000125
音孔・前室 | 音孔 長さ | µm | 400 | 350 | 300 |  | 400 | 1e-06 | 0.0004 | 基板厚＋パッケージ厚の合計
音孔・前室 | 前室 容積 | mm³ | 0.15 | 0.25 | 0.08 |  | 0.15 | 1e-09 | 1.5e-10 | 音孔とダイアフラムの間の空間
ダイアフラム | ダイアフラム 半径 | µm | 350 | 500 | 275 |  | 350 | 1e-06 | 0.00035 | ピストン近似の有効半径
ダイアフラム | 膜厚 | µm | 0.6 | 0.6 | 0.6 |  | 0.6 | 1e-06 | 6e-07 | 密度 2330 kg/m³ (poly-Si) を仮定
ダイアフラム | 機械感度 s_m（平均変位） | nm/Pa | 2 | 2.2 | 1.6 |  | 2 | 1e-09 | 2e-09 | 背室なし・バイアスなしでの平均変位/圧力
バックプレート | エアギャップ g0 | µm | 2.5 | 3 | 2 |  | 2.5 | 1e-06 | 2.5e-06
バックプレート | 孔 半径 | µm | 4 | 5 | 3.5 |  | 4 | 1e-06 | 4e-06
バックプレート | 開口率 φ | - | 0.2 | 0.3 | 0.18 |  | 0.2 | 1 | 0.2 | 孔面積/全面積
バックプレート | バックプレート 厚さ | µm | 2 | 2 | 2 |  | 2 | 1e-06 | 2e-06
背室・ベント | 背室 容積 | mm³ | 1.5 | 4 | 0.4 |  | 1.5 | 1e-09 | 1.5e-09
背室・ベント | ベント 音響抵抗 R_v | Pa·s/m³ | 500000000000 | 200000000000 | 1500000000000 |  | 500000000000 | 1 | 500000000000 | 低域カットオフ ≈ 1/(2πR_v(C_bv+C_d))
電気・バイアス | バイアス電圧 V_b | V | 10 | 12 | 8 |  | 10 | 1 | 10 | チャージポンプ出力
電気・バイアス | 寄生容量 C_p | pF | 0.8 | 0.8 | 0.6 |  | 0.8 | 1e-12 | 8e-13
電気・バイアス | アンプ入力容量 C_in | pF | 0.3 | 0.3 | 0.3 |  | 0.3 | 1e-12 | 3e-13
電気・バイアス | バイアス抵抗 R_b | Ω | 1000000000000 | 1000000000000 | 1000000000000 |  | 1000000000000 | 1 | 1000000000000 | ダイオード等で実装される超高抵抗
前置アンプ・ASIC | 入力電圧雑音 e_n（白色） | nV/√Hz | 8 | 5 | 8 |  | 8 | 1e-09 | 8e-09
前置アンプ・ASIC | 1/f コーナー f_c | Hz | 100 | 100 | 100 |  | 100 | 1 | 100
前置アンプ・ASIC | 入力電流雑音 i_n | fA/√Hz | 0.05 | 0.05 | 0.05 |  | 0.05 | 1e-15 | 5e-17
前置アンプ・ASIC | ASIC ゲイン G | dB | 8 | 8 | 8 |  | 8 | 1 | 8
前置アンプ・ASIC | 出力換算雑音 e_o（ADC等） | nV/√Hz | 20 | 12 | 20 |  | 20 | 1e-09 | 2e-08 | ゲイン後の白色雑音として扱う
出典: プリセット値は一般的な市販 MEMS マイク（SNR 60–74 dB 級）の公開寸法・特性に合うよう調整した代表値で、特定製品の値ではありません。

## Lumped
集中定数（Inputs から自動計算）
すべて数式。編集不要。
項目 | 名前 | 値 | 単位 | 式・出典
ボルツマン定数 | L_kB | 1.3806e-23 | J/K | CODATA 2018（定数）
真空の誘電率 | L_eps0 | 8.8542e-12 | F/m | CODATA 2018（定数）
大気圧 | L_P0 | 101325 | Pa | 標準大気圧（定数）
空気の気体定数 | L_Rair | 287.05 | J/(kg·K) | 乾燥空気（定数）
比熱比 | L_gam | 1.4 | - | 断熱（定数）
ダイアフラム密度 | L_rhoSi | 2330 | kg/m³ | ポリシリコン（仮定）
基準音圧 | L_PREF | 2e-05 | Pa | 20 µPa（定義）
絶対温度 | L_Tk | 298.15 | K
4kT | L_kT4 | 1.6466e-20 | J
空気密度 | L_rho | 1.1839 | kg/m³ | 理想気体
粘性係数 | L_mu | 1.8371e-05 | Pa·s | Sutherland式
γP0 | L_gP0 | 141855 | Pa
平均自由行程 | L_lam | 6.6479e-08 | m
ダイアフラム面積 A | L_A | 3.8485e-07 | m²
静止容量 C0 | L_C0 | 1.363e-12 | F
機械ばね k | L_km | 192.4226 | N/m | k = A/s_m
静電ばね k_e | L_ke | 21.8079 | N/m | 線形化した負ばね
プルイン電圧 V_PI | L_VPI | 16.169 | V | 平行平板
実効ばね k_eff | L_keff | 170.6146 | N/m
音響コンプライアンス C_d | L_Cd | 8.6807e-16 | m³/Pa
ダイアフラム音響質量 M_d | L_Md | 3632.6304 | kg/m⁴ | ピストン近似
クヌーセン数 Kn | L_Kn | 0.026592 | -
実効粘性 μ_eff | L_muEff | 1.6059e-05 | Pa·s | Veijola
孔数 N | L_N | 1531.25 | -
Škvor 係数 B(φ) | L_B | 0.12236 | - | Škvor
スクイーズ膜抵抗 R_sq | L_Rsq | 313713749.7294 | Pa·s/m³
孔流路抵抗 R_h | L_Rh | 238686860.3952 | Pa·s/m³ | Poiseuille
孔音響質量 M_h | L_Mh | 135.3602 | kg/m⁴ | 端補正 1.7r
音孔音響質量 M_p | L_Mp | 14772.7192 | kg/m⁴ | 端補正 1.7r
音孔抵抗 R_p (DC) | L_Rp0 | 76648652.206 | Pa·s/m³ | Poiseuille
音孔抵抗 高域係数 | L_Rp1 | 429961.3677 | Pa·s/m³/√(rad/s) | R_hf = 係数×√ω
前室コンプライアンス C_f | L_Cf | 1.0574e-15 | m³/Pa
背室コンプライアンス C_bv | L_Cbv | 1.0574e-14 | m³/Pa
ゲート総容量 C_tot | L_Ctot | 2.463e-12 | F
ゲイン（倍率） | L_G | 2.5119 | V/V
ベントアドミタンス 1/R_v | L_Yv | 2e-12 | m³/(Pa·s)
変換係数 V_b·C0/(g0·A) | L_Kt | 14.1667

## Spectrum
周波数ごとの計算（10 Hz–100 kHz、1デカード100点）
複素数は Excel の COMPLEX/IM関数の文字列。行6は 1 kHz の基準点、行9以降が周波数グリッド。i=0..300 が積分範囲 20 Hz–20 kHz。
i | f [Hz] | ω [rad/s] | R_p(f) | Z_p | Y_p | Y_f | Y_bv | Z_d | Y_d | S=Yp+Yf+Ybv | det | ¦H_sig¦² | T=Yv·S·Zp/Ybv | ¦Hd/Hsig¦² | ¦Hv/Hsig¦² | ¦Z_n¦² | ¦S_g¦² [V²/Pa²] | 音孔 R_p [Pa²/Hz] | スクイーズ膜 R_sq [Pa²/Hz] | バックプレート孔 R_h [Pa²/Hz] | ベント R_v [Pa²/Hz] | バイアス抵抗 R_b [Pa²/Hz] | アンプ電圧 e_n [Pa²/Hz] | アンプ電流 i_n [Pa²/Hz] | 出力雑音 e_o [Pa²/Hz] | 合計 [Pa²/Hz] | 合計 dB SPL/√Hz | 音孔 R_p dB | スクイーズ膜 R_sq dB | バックプレート孔 R_h dB | ベント R_v dB | バイアス抵抗 R_b dB | アンプ電圧 e_n dB | アンプ電流 i_n dB | 出力雑音 e_o dB | 感度 dB re 1kHz | A特性 重み² | ∫A port | ∫A sq | ∫A hole | ∫A vent | ∫A rb | ∫A en | ∫A in | ∫A eo | ∫A 合計 | ∫Z port | ∫Z sq | ∫Z hole | ∫Z vent | ∫Z rb | ∫Z en | ∫Z in | ∫Z eo | ∫Z 合計 | 共振探索 | 低域探索
1kHz | 1000 | 6283.1853 | 83884254.2231 | 83884254.2231221+92819732.0157811i | 5.35930711787611e-09-5.93018862811097e-09i | 6.64395189508257e-12i | 6.64395189508257e-11i | 552400610.124532-183319363258.291i | 1.64374152239043e-14+5.45491159356062e-12i | 5.35930711787611e-09-5.85710515726506e-09i | 4.36314156990738e-19+3.73493847368169e-19i | 2.544e-23 | 0.000184545359290884-0.0298983625259664i | 1 | 0.00089395 | 4175540844999117 | 2.1319e-05 | 1.3812e-12 | 5.1655e-12 | 3.9301e-12 | 7.3597e-12 | 3.2249e-12 | 3.3022e-12 | 4.8965e-13 | 2.9736e-12 | 2.7827e-11
(f=1000 Hz は感度・表の基準点。青字は固定値)
-30 | 10.0237 | 62.981 | 76724565.7393 | 76724565.7393359+930401.294300282i | 1.30317188467098e-08-1.58029282604593e-10i | 6.65972774129821e-14i | 6.65972774129821e-13i | 552400610.124532-18290872508422.1i | 1.65114534294454e-18+5.4672077487143e-14i | 1.30317188467098e-08-1.5729671255305e-10i | 2.61772577964949e-20+9.07664740977535e-21i | 2.9333e-28 | 0.000168794044626555-3.00312372295551i | 10.0191 | 9.0188 | 4.1556e+19 | 2.4464e-06 | 1.2633e-12 | 5.1753e-11 | 3.9376e-11 | 7.425e-08 | 2.7969e-07 | 2.8715e-10 | 4.2466e-08 | 2.5914e-11 | 3.9682e-07 | 29.9653 | -25.0055 | -8.8812 | -10.0683 | 22.6863 | 28.4462 | -1.4395 | 20.2599 | -11.8853 | -9.4024 | 9.2032e-08 | 0 | 0 | 0 | 0 | 0 | 0 | 0 | 0 | 0 | 0 | 0 | 0 | 0 | 0 | 0 | 0 | 0 | 0 | -999 | 1000000000
-29 | 10.2572 | 64.4481 | 76726333.0975 | 76726333.0975454+952073.124466422i | 1.30313284605585e-08-1.6170168835801e-10i | 6.81485272816819e-14i | 6.8148527281682e-13i | 552400610.124532-17874521408057.9i | 1.72896142761858e-18+5.59455537978274e-14i | 1.30313284605585e-08-1.60952054557912e-10i | 2.61818348805963e-20+9.28779893116091e-21i | 3.199e-28 | 0.000168797932814447-2.93476418693674i | 9.6131 | 8.6128 | 3.9686e+19 | 2.5479e-06 | 1.2633e-12 | 4.9657e-11 | 3.7781e-11 | 7.0908e-08 | 2.5647e-07 | 2.7001e-10 | 3.894e-08 | 2.4881e-11 | 3.667e-07 | 29.6225 | -25.0054 | -9.0608 | -10.2479 | 22.4863 | 28.0697 | -1.7069 | 19.8833 | -12.0618 | -9.2259 | 1.0863e-07 | 0 | 0 | 0 | 0 | 0 | 0 | 0 | 0 | 0 | 0 | 0 | 0 | 0 | 0 | 0 | 0 | 0 | 0 | -999 | 1000000000
-28 | 10.4961 | 65.9493 | 76728141.5807 | 76728141.5806732+974249.756405332i | 1.3030926864798e-08-1.65459205217646e-10i | 6.97359104015989e-14i | 6.97359104015989e-13i | 552400610.124532-17467647615541.4i | 1.81044487157516e-18+5.72486931846613e-14i | 1.3030926864798e-08-1.64692110203228e-10i | 2.61866415815875e-20+9.50385449835556e-21i | 3.4879e-28 | 0.000168801911477403-2.86796070173607i | 9.2255 | 8.2252 | 3.79e+19 | 2.653e-06 | 1.2634e-12 | 4.7654e-11 | 3.6257e-11 | 6.7716e-08 | 2.3522e-07 | 2.5395e-10 | 3.5714e-08 | 2.3896e-11 | 3.3901e-07 | 29.2816 | -25.0053 | -9.2396 | -10.4266 | 22.2863 | 27.6941 | -1.973 | 19.5078 | -12.2374 | -9.0503 | 1.2814e-07 | 0 | 0 | 0 | 0 | 0 | 0 | 0 | 0 | 0 | 0 | 0 | 0 | 0 | 0 | 0 | 0 | 0 | 0 | -999 | 1000000000
-27 | 10.7406 | 67.4854 | 76729992.1447 | 76729992.1446587+996942.948460808i | 1.30305136991533e-08-1.69303793524461e-10i | 7.13602684242747e-14i | 7.13602684242747e-13i | 552400610.124532-17070035401002.4i | 1.89576851215139e-18+5.85821865896103e-14i | 1.30305136991533e-08-1.68518830571794e-10i | 2.6191689021353e-20+9.72492755704367e-21i | 3.8021e-28 | 0.00016880598271833-2.80267784726143i | 8.8553 | 7.855 | 3.6194e+19 | 2.7618e-06 | 1.2634e-12 | 4.5742e-11 | 3.4802e-11 | 6.4669e-08 | 2.1578e-07 | 2.3892e-10 | 3.2763e-08 | 2.2954e-11 | 3.1356e-07 | 28.9426 | -25.0052 | -9.4174 | -10.6045 | 22.0863 | 27.3196 | -2.238 | 19.1332 | -12.412 | -8.8757 | 1.5104e-07 | 0 | 0 | 0 | 0 | 0 | 0 | 0 | 0 | 0 | 0 | 0 | 0 | 0 | 0 | 0 | 0 | 0 | 0 | -999 | 1000000000
-26 | 10.9908 | 69.0573 | 76731885.7676 | 76731885.7676149+1020164.73286366i | 1.30300885903264e-08-1.73237458104418e-10i | 7.30224626058339e-14i | 7.30224626058339e-13i | 552400610.124532-16681473945181.7i | 1.98511333225902e-18+5.99467410487587e-14i | 1.30300885903264e-08-1.72434211015754e-10i | 2.61969888511142e-20+9.95113415061185e-21i | 4.1436e-28 | 0.000168810148688669-2.73888100967921i | 8.5018 | 7.5015 | 3.4565e+19 | 2.8744e-06 | 1.2634e-12 | 4.3916e-11 | 3.3413e-11 | 6.1758e-08 | 1.98e-07 | 2.2485e-10 | 3.0063e-08 | 2.2055e-11 | 2.9015e-07 | 28.6056 | -25.0051 | -9.5944 | -10.7814 | 21.8863 | 26.946 | -2.5017 | 18.7597 | -12.5855 | -8.7022 | 1.779e-07 | 0 | 0 | 0 | 0 | 0 | 0 | 0 | 0 | 0 | 0 | 0 | 0 | 0 | 0 | 0 | 0 | 0 | 0 | -999 | 1000000000
-25 | 11.2468 | 70.6659 | 76733823.4503 | 76733823.45034+1043927.42211135i | 1.30296511514791e-08-1.77262249239758e-10i | 7.47233742636333e-14i | 7.47233742636333e-13i | 552400610.124532-16301757227652i | 2.07866884427368e-18+6.13430800671895e-14i | 1.30296511514791e-08-1.76440292122858e-10i | 2.62025532763557e-20+1.01825929779916e-20i | 4.5146e-28 | 0.000168814411590761-2.67653636306174i | 8.1642 | 7.1638 | 3.3009e+19 | 2.9909e-06 | 1.2635e-12 | 4.2172e-11 | 3.2086e-11 | 5.8979e-08 | 1.8173e-07 | 2.1166e-10 | 2.7592e-08 | 2.1196e-11 | 2.6861e-07 | 28.2706 | -25.005 | -9.7704 | -10.9574 | 21.6863 | 26.5736 | -2.7642 | 18.3872 | -12.758 | -8.5297 | 2.0938e-07 | 0 | 0 | 0 | 0 | 0 | 0 | 0 | 0 | 0 | 0 | 0 | 0 | 0 | 0 | 0 | 0 | 0 | 0 | -999 | 1000000000
-24 | 11.5088 | 72.3119 | 76735806.2168 | 76735806.216842+1068243.61549626i | 1.30292009816915e-08-1.81380263659167e-10i | 7.6463905243548e-14i | 7.6463905243548e-13i | 552400610.124532-15930683917583.8i | 2.17663349201621e-18+6.27719440025959e-14i | 1.30292009816915e-08-1.80539160701488e-10i | 2.62083950829108e-20+1.04194254526828e-20i | 4.9176e-28 | 0.00016881877367705-2.61561085145207i | 7.8417 | 6.8414 | 3.1524e+19 | 3.1112e-06 | 1.2635e-12 | 4.0506e-11 | 3.0819e-11 | 5.6324e-08 | 1.6683e-07 | 1.9931e-10 | 2.5331e-08 | 2.0376e-11 | 2.4878e-07 | 27.9376 | -25.0048 | -9.9454 | -11.1324 | 21.4863 | 26.2023 | -3.0253 | 18.0159 | -12.9293 | -8.3584 | 2.4624e-07 | 0 | 0 | 0 | 0 | 0 | 0 | 0 | 0 | 0 | 0 | 0 | 0 | 0 | 0 | 0 | 0 | 0 | 0 | -999 | 1000000000
-23 | 11.7769 | 73.9963 | 76737835.1149 | 76737835.1148738+1093126.20578597i | 1.30287376654002e-08-1.85593645547074e-10i | 7.82449783981423e-14i | 7.82449783981423e-13i | 552400610.124532-15568057266996.1i | 2.27921507167915e-18+6.42340904578335e-14i | 1.30287376654002e-08-1.84732950784694e-10i | 2.62145276642671e-20+1.06617557629782e-20i | 5.3552e-28 | 0.000168823237252761-2.55607217133756i | 7.5338 | 6.5335 | 3.0105e+19 | 3.2356e-06 | 1.2635e-12 | 3.8916e-11 | 2.9609e-11 | 5.3789e-08 | 1.532e-07 | 1.8774e-10 | 2.3261e-08 | 1.9593e-11 | 2.3053e-07 | 27.6067 | -25.0047 | -10.1193 | -11.3064 | 21.2863 | 25.8321 | -3.2851 | 17.6457 | -13.0995 | -8.1882 | 2.8936e-07 | 0 | 0 | 0 | 0 | 0 | 0 | 0 | 0 | 0 | 0 | 0 | 0 | 0 | 0 | 0 | 0 | 0 | 0 | -999 | 1000000000
-22 | 12.0512 | 75.7199 | 76739911.2165 | 76739911.2164817+1118588.38605924i | 1.30282607718101e-08-1.89904587572263e-10i | 8.0067538075978e-14i | 8.0067538075978e-13i | 552400610.124532-15213685006439.1i | 2.38663117259036e-18+6.57302946826084e-14i | 1.30282607718101e-08-1.89023844653427e-10i | 2.62209650501405e-20+1.09097109334027e-20i | 5.83e-28 | 0.000168827804676137-2.49788875452189i | 7.2398 | 6.2394 | 2.875e+19 | 3.364e-06 | 1.2636e-12 | 3.7397e-11 | 2.8453e-11 | 5.1368e-08 | 1.4072e-07 | 1.769e-10 | 2.1366e-08 | 1.8846e-11 | 2.1372e-07 | 27.2779 | -25.0046 | -10.2922 | -11.4793 | 21.0863 | 25.4631 | -3.5434 | 17.2767 | -13.2685 | -8.0192 | 3.3976e-07 | 0 | 0 | 0 | 0 | 0 | 0 | 0 | 0 | 0 | 0 | 0 | 0 | 0 | 0 | 0 | 0 | 0 | 0 | -999 | 1000000000
-21 | 12.3319 | 77.4836 | 76742035.6186 | 76742035.6185661+1144643.65670106i | 1.30277698542834e-08-1.9431533193601e-10i | 8.19325506223207e-14i | 8.19325506223207e-13i | 552400610.124532-14867379243049.4i | 2.49910963874986e-18+6.72613499845305e-14i | 1.30277698542834e-08-1.93414073879164e-10i | 2.62277219363841e-20+1.11634208873858e-20i | 6.3453e-28 | 0.00016883247836097-2.44102975138736i | 6.9589 | 5.9586 | 2.7456e+19 | 3.4965e-06 | 1.2636e-12 | 3.5946e-11 | 2.7349e-11 | 4.9056e-08 | 1.293e-07 | 1.6673e-10 | 1.9631e-08 | 1.8131e-11 | 1.9824e-07 | 26.9512 | -25.0045 | -10.4641 | -11.6511 | 20.8863 | 25.0953 | -3.8003 | 16.9089 | -13.4363 | -7.8514 | 3.986e-07 | 0 | 0 | 0 | 0 | 0 | 0 | 0 | 0 | 0 | 0 | 0 | 0 | 0 | 0 | 0 | 0 | 0 | 0 | -999 | 1000000000
-20 | 12.6191 | 79.2884 | 76744209.4435 | 76744209.4434543+1171305.83256081i | 1.30272644497009e-08-1.98828171439953e-10i | 8.38410048915089e-14i | 8.38410048915089e-13i | 552400610.124532-14528956360927.3i | 2.6168890521177e-18+6.88280681497349e-14i | 1.30272644497009e-08-1.97905920386146e-10i | 2.62348137162848e-20+1.1423018511182e-20i | 6.904e-28 | 0.000168837260775577-2.38546501453786i | 6.6908 | 5.6904 | 2.6221e+19 | 3.6331e-06 | 1.2636e-12 | 3.4561e-11 | 2.6295e-11 | 4.6848e-08 | 1.1883e-07 | 1.5721e-10 | 1.8043e-08 | 1.7449e-11 | 1.8396e-07 | 26.6267 | -25.0044 | -10.6347 | -11.8218 | 20.6863 | 24.7288 | -4.0558 | 16.5424 | -13.6028 | -7.6849 | 4.6723e-07 | 0 | 0 | 0 | 0 | 0 | 0 | 0 | 0 | 0 | 0 | 0 | 0 | 0 | 0 | 0 | 0 | 0 | 0 | -999 | 1000000000
-19 | 12.9131 | 81.1353 | 76746433.8395 | 76746433.8394877+1198589.05027705i | 1.30267440777974e-08-2.03445450573832e-10i | 8.57939127712575e-14i | 8.57939127712575e-13i | 552400610.124532-14198236923781.3i | 2.74021923867872e-18+7.04312798733027e-14i | 1.30267440777974e-08-2.02501717533348e-10i | 2.62422565133197e-20+1.16886397190559e-20i | 7.5097e-28 | 0.000168842154446925-2.33116508281444i | 6.4346 | 5.4343 | 2.504e+19 | 3.774e-06 | 1.2637e-12 | 3.3238e-11 | 2.5289e-11 | 4.474e-08 | 1.0925e-07 | 1.4828e-10 | 1.6588e-08 | 1.6798e-11 | 1.708e-07 | 26.3043 | -25.0042 | -10.8042 | -11.9913 | 20.4863 | 24.3636 | -4.3097 | 16.1772 | -13.768 | -7.5197 | 5.472e-07 | 0 | 0 | 0 | 0 | 0 | 0 | 0 | 0 | 0 | 0 | 0 | 0 | 0 | 0 | 0 | 0 | 0 | 0 | -999 | 1000000000
-18 | 13.2139 | 83.0252 | 76748709.9816 | 76748709.9816215+1226507.77577295i | 1.30262082404676e-08-2.08169566623296e-10i | 8.77923097191741e-14i | 8.77923097191741e-13i | 552400610.124532-13875045579788.2i | 2.86936179835759e-18+7.20718351997102e-14i | 1.30262082404676e-08-2.07203851216385e-10i | 2.62500672154316e-20+1.19604235197444e-20i | 8.1659e-28 | 0.000168847161959596-2.27810116567452i | 6.1901 | 5.1897 | 2.3913e+19 | 3.9191e-06 | 1.2637e-12 | 3.1975e-11 | 2.4328e-11 | 4.2726e-08 | 1.0047e-07 | 1.3991e-10 | 1.5254e-08 | 1.6176e-11 | 1.5866e-07 | 25.9842 | -25.0041 | -10.9725 | -12.1596 | 20.2863 | 23.9997 | -4.562 | 15.8134 | -13.9319 | -7.3558 | 6.4029e-07 | 0 | 0 | 0 | 0 | 0 | 0 | 0 | 0 | 0 | 0 | 0 | 0 | 0 | 0 | 0 | 0 | 0 | 0 | -999 | 1000000000
-17 | 13.5217 | 84.9591 | 76751039.072 | 76751039.0720379+1255076.81192631i | 1.30256564210439e-08-2.13002970797919e-10i | 8.98372553117724e-14i | 8.98372553117724e-13i | 552400610.124532-13559210968619.4i | 3.00459065990782e-18+7.37506039735351e-14i | 1.30256564210439e-08-2.1201476098949e-10i | 2.62582635109007e-20+1.22385120842147e-20i | 8.8767e-28 | 0.000168852285958442-2.22624512792688i | 5.9565 | 4.9562 | 2.2837e+19 | 4.0685e-06 | 1.2638e-12 | 3.0768e-11 | 2.341e-11 | 4.0803e-08 | 9.2424e-08 | 1.3207e-10 | 1.4033e-08 | 1.5582e-11 | 1.4746e-07 | 25.6663 | -25.004 | -11.1396 | -12.3266 | 20.0863 | 23.6373 | -4.8127 | 15.4509 | -14.0943 | -7.1934 | 7.4854e-07 | 0 | 0 | 0 | 0 | 0 | 0 | 0 | 0 | 0 | 0 | 0 | 0 | 0 | 0 | 0 | 0 | 0 | 0 | -999 | 1000000000
-16 | 13.8366 | 86.938 | 76753422.3408 | 76753422.3407744+1284311.30641827i | 1.30250880835416e-08-2.17948169379538e-10i | 9.19298338062737e-14i | 9.19298338062737e-13i | 552400610.124532-13250565630583.6i | 3.14619266195185e-18+7.54684763006602e-14i | 1.30250880835416e-08-2.16936941207669e-10i | 2.6266863925877e-20+1.25230508147266e-20i | 9.6463e-28 | 0.00016885752914979-2.17556947481392i | 5.7334 | 4.7331 | 2.1809e+19 | 4.2222e-06 | 1.2638e-12 | 2.9616e-11 | 2.2533e-11 | 3.8967e-08 | 8.5051e-08 | 1.2471e-10 | 1.2913e-08 | 1.5015e-11 | 1.3712e-07 | 25.3506 | -25.0038 | -11.3054 | -12.4924 | 19.8863 | 23.2762 | -5.0617 | 15.0898 | -14.2554 | -7.0323 | 8.7429e-07 | 0 | 0 | 0 | 0 | 0 | 0 | 0 | 0 | 0 | 0 | 0 | 0 | 0 | 0 | 0 | 0 | 0 | 0 | -999 | 1000000000
-15 | 14.1589 | 88.9631 | 76755861.0464 | 76755861.046365+1314226.75976475i | 1.30245026718733e-08-2.23007724891049e-10i | 9.40711547154942e-14i | 9.40711547154942e-13i | 552400610.124532-12948945917837.1i | 3.29446816140505e-18+7.72263630202239e-14i | 1.30245026718733e-08-2.21972942189179e-10i | 2.62758878636584e-20+1.28141884152164e-20i | 1.0479e-27 | 0.000168862894301993-2.12604733743356i | 5.5204 | 4.5201 | 2.0828e+19 | 4.3802e-06 | 1.2638e-12 | 2.8515e-11 | 2.1696e-11 | 3.7213e-08 | 7.8293e-08 | 1.178e-10 | 1.1887e-08 | 1.4473e-11 | 1.2758e-07 | 25.0371 | -25.0037 | -11.4698 | -12.6568 | 19.6863 | 22.9166 | -5.309 | 14.7302 | -14.415 | -6.8727 | 1.0202e-06 | 0 | 0 | 0 | 0 | 0 | 0 | 0 | 0 | 0 | 0 | 0 | 0 | 0 | 0 | 0 | 0 | 0 | 0 | -999 | 1000000000
-14 | 14.4887 | 91.0353 | 76758356.4765 | 76758356.4764974+1344839.03353511i | 1.3023899609029e-08-2.28184257285756e-10i | 9.62623533961238e-14i | 9.62623533961238e-13i | 552400610.124532-12654191907615.7i | 3.44973167057368e-18+7.90251961875601e-14i | 1.3023899609029e-08-2.27125371398399e-10i | 2.62853556457868e-20+1.31120769630121e-20i | 1.138e-27 | 0.000168868384248246-2.07765245849307i | 5.3169 | 4.3166 | 1.989e+19 | 4.5426e-06 | 1.2639e-12 | 2.7465e-11 | 2.0896e-11 | 3.5538e-08 | 7.2097e-08 | 1.1133e-10 | 1.0947e-08 | 1.3956e-11 | 1.1876e-07 | 24.726 | -25.0036 | -11.6329 | -12.8199 | 19.4863 | 22.5585 | -5.5545 | 14.3722 | -14.5731 | -6.7146 | 1.1893e-06 | 0 | 0 | 0 | 0 | 0 | 0 | 0 | 0 | 0 | 0 | 0 | 0 | 0 | 0 | 0 | 0 | 0 | 0 | -999 | 1000000000
-13 | 14.8262 | 93.1558 | 76760909.9487 | 76760909.9486839+1376164.3587621i | 1.30232782962215e-08-2.33480445157324e-10i | 9.85045916507069e-14i | 9.8504591650707e-13i | 552400610.124532-12366147317441.9i | 3.61231252427819e-18+8.08659295683872e-14i | 1.30232782962215e-08-2.32396894649166e-10i | 2.62952885550496e-20+1.34168719818913e-20i | 1.2353e-27 | 0.000168874001887255-2.03035917838706i | 5.1227 | 4.1224 | 1.8995e+19 | 4.7094e-06 | 1.2639e-12 | 2.6461e-11 | 2.0133e-11 | 3.3939e-08 | 6.6414e-08 | 1.0525e-10 | 1.0084e-08 | 1.3462e-11 | 1.106e-07 | 24.4171 | -25.0034 | -11.7945 | -12.9816 | 19.2863 | 22.202 | -5.7983 | 14.0156 | -14.7296 | -6.5581 | 1.3851e-06 | 0 | 0 | 0 | 0 | 0 | 0 | 0 | 0 | 0 | 0 | 0 | 0 | 0 | 0 | 0 | 0 | 0 | 0 | -999 | 1000000000
-12 | 15.1716 | 95.3257 | 76763522.8109 | 76763522.8109485+1408219.3445478i | 1.30226381119946e-08-2.38899026970407e-10i | 1.00799058343646e-13i | 1.00799058343646e-12i | 552400610.124532-12084659422261i | 3.78255557841789e-18+8.27495391445146e-14i | 1.30226381119946e-08-2.37790237328627e-10i | 2.63057088804704e-20+1.37287325164926e-20i | 1.3405e-27 | 0.000168879750184061-1.9841424215924i | 4.9371 | 3.9368 | 1.814e+19 | 4.8804e-06 | 1.264e-12 | 2.5503e-11 | 1.9404e-11 | 3.2411e-08 | 6.1202e-08 | 9.9549e-11 | 9.2924e-09 | 1.299e-11 | 1.0306e-07 | 24.1105 | -25.0033 | -11.9547 | -13.1418 | 19.0863 | 21.8471 | -6.0402 | 13.6607 | -14.8846 | -6.4031 | 1.6115e-06 | 0 | 0 | 0 | 0 | 0 | 0 | 0 | 0 | 0 | 0 | 0 | 0 | 0 | 0 | 0 | 0 | 0 | 0 | -999 | 1000000000
-11 | 15.5249 | 97.5461 | 76766196.4425 | 76766196.4425293+1441020.98686996i | 1.30219784112941e-08-2.44442802311961e-10i | 1.03146970031552e-13i | 1.03146970031552e-12i | 552400610.124532-11809578973465.2i | 3.96082194145698e-18+8.46770236313189e-14i | 1.30219784112941e-08-2.43308185641614e-10i | 2.6316639964382e-20+1.40478212080887e-20i | 1.4541e-27 | 0.00016888563217353-1.9389776833729i | 4.7599 | 3.7596 | 1.7324e+19 | 5.0558e-06 | 1.264e-12 | 2.4587e-11 | 1.8707e-11 | 3.0952e-08 | 5.642e-08 | 9.4197e-11 | 8.5664e-09 | 1.2539e-11 | 9.609e-08 | 23.8062 | -25.0031 | -12.1135 | -13.3005 | 18.8863 | 21.4937 | -6.2802 | 13.3074 | -15.0379 | -6.2498 | 1.873e-06 | 0 | 0 | 0 | 0 | 0 | 0 | 0 | 0 | 0 | 0 | 0 | 0 | 0 | 0 | 0 | 0 | 0 | 0 | -999 | 1000000000
-10 | 15.8866 | 99.8182 | 76768932.2546 | 76768932.2545966+1474586.67759353i | 1.3021298524498e-08-2.50114633163253e-10i | 1.0554957160828e-13i | 1.0554957160828e-12i | 552400610.124532-11540760119759.4i | 4.14748974038534e-18+8.66494050072823e-14i | 1.3021298524498e-08-2.48953587875562e-10i | 2.63281062516747e-20+1.43743043717293e-20i | 1.5768e-27 | 0.000168891650960081-1.89484101678654i | 4.5907 | 3.5904 | 1.6544e+19 | 5.2355e-06 | 1.264e-12 | 2.3713e-11 | 1.8042e-11 | 2.9559e-08 | 5.2032e-08 | 8.9172e-11 | 7.9001e-09 | 1.2109e-11 | 8.9635e-08 | 23.5042 | -25.003 | -12.2707 | -13.4577 | 18.6863 | 21.1421 | -6.5183 | 12.9557 | -15.1895 | -6.0982 | 2.1748e-06 | 0 | 0 | 0 | 0 | 0 | 0 | 0 | 0 | 0 | 0 | 0 | 0 | 0 | 0 | 0 | 0 | 0 | 0 | -999 | 1000000000
-9 | 16.2566 | 102.1433 | 76771731.691 | 76771731.690988+1508934.21369201i | 1.30205977564058e-08-2.55917445192506e-10i | 1.08008136964988e-13i | 1.08008136964988e-12i | 552400610.124532-11278060329829.1i | 4.34295492277766e-18+8.86677290558617e-14i | 1.30205977564058e-08-2.54729355685891e-10i | 2.63401333413175e-20+1.47083520747594e-20i | 1.7091e-27 | 0.000168897809720069-1.85170901998848i | 4.4291 | 3.4288 | 1.58e+19 | 5.4194e-06 | 1.2641e-12 | 2.2879e-11 | 1.7407e-11 | 2.8229e-08 | 4.8004e-08 | 8.4454e-11 | 7.2885e-09 | 1.1698e-11 | 8.3659e-08 | 23.2045 | -25.0028 | -12.4263 | -13.6133 | 18.4863 | 20.7921 | -6.7544 | 12.6058 | -15.3395 | -5.9482 | 2.5225e-06 | 0 | 0 | 0 | 0 | 0 | 0 | 0 | 0 | 0 | 0 | 0 | 0 | 0 | 0 | 0 | 0 | 0 | 0 | -999 | 1000000000
-8 | 16.6353 | 104.5225 | 76774596.229 | 76774596.2289595+1544081.80668371i | 1.30198753851843e-08-2.61854229068143e-10i | 1.10523969665572e-13i | 1.10523969665572e-12i | 552400610.124532-11021340316768.4i | 4.54763209665253e-18+9.07330659199804e-14i | 1.30198753851843e-08-2.60638465401822e-10i | 2.6352748040259e-20+1.50501382167188e-20i | 1.8518e-27 | 0.000168904111703655-1.80955882382307i | 4.2748 | 3.2745 | 1.5089e+19 | 5.6075e-06 | 1.2641e-12 | 2.2081e-11 | 1.6801e-11 | 2.6958e-08 | 4.4305e-08 | 8.0022e-11 | 6.7269e-09 | 1.1306e-11 | 7.8122e-08 | 22.9071 | -25.0026 | -12.5803 | -13.7674 | 18.2863 | 20.4439 | -6.9885 | 12.2576 | -15.4877 | -5.8 | 2.9228e-06 | 0 | 0 | 0 | 0 | 0 | 0 | 0 | 0 | 0 | 0 | 0 | 0 | 0 | 0 | 0 | 0 | 0 | 0 | -999 | 1000000000
-7 | 17.0228 | 106.9572 | 76777527.38 | 76777527.379954+1580048.09228764i | 1.30191306612679e-08-2.67928041792484e-10i | 1.13098403637831e-13i | 1.13098403637831e-12i | 552400610.124532-10770463964228.4i | 4.76195540991292e-18+9.28465106694346e-14i | 1.30191306612679e-08-2.66683959352468e-10i | 2.63659784198092e-20+1.53998406106235e-20i | 2.0055e-27 | 0.000168910560235826-1.76836807969838i | 4.1274 | 3.1271 | 1.4409e+19 | 5.7998e-06 | 1.2642e-12 | 2.132e-11 | 1.6221e-11 | 2.5745e-08 | 4.0909e-08 | 7.5859e-11 | 6.2112e-09 | 1.0931e-11 | 7.299e-08 | 22.6121 | -25.0025 | -12.7327 | -13.9197 | 18.0863 | 20.0975 | -7.2205 | 11.9112 | -15.6341 | -5.6536 | 3.383e-06 | 0 | 0 | 0 | 0 | 0 | 0 | 0 | 0 | 0 | 0 | 0 | 0 | 0 | 0 | 0 | 0 | 0 | 0 | -999 | 1000000000
-6 | 17.4193 | 109.4485 | 76780526.6904 | 76780526.6903872+1616852.14030452i | 1.30183628062123e-08-2.74142008055805e-10i | 1.15732803880732e-13i | 1.15732803880732e-12i | 552400610.124532-10525298254246.2i | 4.98637947123374e-18+9.50091838815202e-14i | 1.30183628062123e-08-2.72868947213117e-10i | 2.6379853874622e-20+1.57576410656332e-20i | 2.1711e-27 | 0.000168917158718907-1.72811494773667i | 3.9867 | 2.9864 | 1.3761e+19 | 5.9961e-06 | 1.2642e-12 | 2.0593e-11 | 1.5668e-11 | 2.4586e-08 | 3.7788e-08 | 7.1948e-11 | 5.7374e-09 | 1.0573e-11 | 6.8232e-08 | 22.3193 | -25.0023 | -12.8834 | -14.0704 | 17.8863 | 19.753 | -7.4504 | 11.5666 | -15.7787 | -5.509 | 3.9115e-06 | 0 | 0 | 0 | 0 | 0 | 0 | 0 | 0 | 0 | 0 | 0 | 0 | 0 | 0 | 0 | 0 | 0 | 0 | -999 | 1000000000
-5 | 17.825 | 111.9979 | 76783595.7425 | 76783595.7424512+1654513.46472776i | 1.30175710114984e-08-2.8049932161052e-10i | 1.18428567188156e-13i | 1.18428567188156e-12i | 552400610.124532-10285713196717.1i | 5.2213803143495e-18+9.7222232235182e-14i | 1.30175710114984e-08-2.7919660737145e-10i | 2.63944051843875e-20+1.61237254711016e-20i | 2.3494e-27 | 0.000168923910633254-1.68877808519457i | 3.8523 | 2.852 | 1.3142e+19 | 6.1964e-06 | 1.2643e-12 | 1.9899e-11 | 1.514e-11 | 2.348e-08 | 3.4921e-08 | 6.8272e-11 | 5.3021e-09 | 1.0231e-11 | 6.3817e-08 | 22.0288 | -25.0021 | -13.0323 | -14.2194 | 17.6863 | 19.4102 | -7.6781 | 11.2239 | -15.9214 | -5.3663 | 4.5176e-06 | 0 | 0 | 0 | 0 | 0 | 0 | 0 | 0 | 0 | 0 | 0 | 0 | 0 | 0 | 0 | 0 | 0 | 0 | -999 | 1000000000
-4 | 18.2402 | 114.6067 | 76786736.1549 | 76786736.1549366+1693052.03409006i | 1.30167544372855e-08-2.8700324666528e-10i | 1.21187122889491e-13i | 1.21187122889491e-12i | 552400610.124532-10051581760472.5i | 5.46745640778697e-18+9.94868291189989e-14i | 1.30167544372855e-08-2.85670188313496e-10i | 2.64096645783631e-20+1.64982838820064e-20i | 2.5412e-27 | 0.000168930819540797-1.65033663514684i | 3.7239 | 2.7236 | 1.255e+19 | 6.4007e-06 | 1.2643e-12 | 1.9236e-11 | 1.4635e-11 | 2.2423e-08 | 3.2285e-08 | 6.4817e-11 | 4.9019e-09 | 9.9046e-12 | 5.972e-08 | 21.7406 | -25.002 | -13.1795 | -14.3665 | 17.4863 | 19.0694 | -7.9037 | 10.883 | -16.0622 | -5.2255 | 5.2119e-06 | 0 | 0 | 0 | 0 | 0 | 0 | 0 | 0 | 0 | 0 | 0 | 0 | 0 | 0 | 0 | 0 | 0 | 0 | -999 | 1000000000
-3 | 18.6651 | 117.2762 | 76789949.5841 | 76789949.584073+1732488.28205104i | 1.30159122111102e-08-2.93657119298729e-10i | 1.24009933607483e-13i | 1.24009933607483e-12i | 552400610.124532-9822779805925.67i | 5.72512971218647e-18+1.01804175253341e-13i | 1.30159122111102e-08-2.92293010029047e-10i | 2.64256658028641e-20+1.68815106057545e-20i | 2.7474e-27 | 0.000168937889084845-1.61277021542786i | 3.6013 | 2.601 | 1.1985e+19 | 6.6086e-06 | 1.2644e-12 | 1.8603e-11 | 1.4154e-11 | 2.1414e-08 | 2.9862e-08 | 6.1569e-11 | 4.5339e-09 | 9.5928e-12 | 5.5914e-08 | 21.4546 | -25.0018 | -13.3248 | -14.5119 | 17.2863 | 18.7305 | -8.127 | 10.5441 | -16.2011 | -5.0866 | 6.0063e-06 | 0 | 0 | 0 | 0 | 0 | 0 | 0 | 0 | 0 | 0 | 0 | 0 | 0 | 0 | 0 | 0 | 0 | 0 | -999 | 1000000000
-2 | 19.0999 | 120.0079 | 76793237.7244 | 76793237.7243881+1772843.11823135i | 1.30150434265305e-08-3.0046434889252e-10i | 1.26898496033738e-13i | 1.26898496033739e-12i | 552400610.124532-9599186019251.82i | 5.99494678745188e-18+1.04175499327007e-13i | 1.30150434265305e-08-2.99068465436149e-10i | 2.64424441918528e-20+1.72736042903549e-20i | 2.9691e-27 | 0.000168945122993621-1.57605890782464i | 3.4843 | 2.484 | 1.1446e+19 | 6.8203e-06 | 1.2644e-12 | 1.7998e-11 | 1.3694e-11 | 2.045e-08 | 2.7633e-08 | 5.8514e-11 | 4.1955e-09 | 9.2951e-12 | 5.2379e-08 | 21.171 | -25.0016 | -13.4684 | -14.6554 | 17.0863 | 18.3936 | -8.348 | 10.2072 | -16.338 | -4.9497 | 6.9141e-06 | 0 | 0 | 0 | 0 | 0 | 0 | 0 | 0 | 0 | 0 | 0 | 0 | 0 | 0 | 0 | 0 | 0 | 0 | -999 | 1000000000
-1 | 19.5447 | 122.8033 | 76796602.3096 | 76796602.3095873+1814137.9392993i | 1.30141471417108e-08-3.07428419583267e-10i | 1.29854341722292e-13i | 1.29854341722292e-12i | 552400610.124532-9380681848065.62i | 6.27747995208022e-18+1.06602058648703e-13i | 1.30141471417108e-08-3.06000021824322e-10i | 2.64600367407589e-20+1.76747680139449e-20i | 3.2071e-27 | 0.000168952525081089-1.54018324751596i | 3.3725 | 2.3722 | 1.0931e+19 | 7.0355e-06 | 1.2645e-12 | 1.742e-11 | 1.3254e-11 | 1.953e-08 | 2.5582e-08 | 5.564e-11 | 3.8841e-09 | 9.0108e-12 | 4.9092e-08 | 20.8895 | -25.0014 | -13.61 | -14.7971 | 16.8863 | 18.0587 | -8.5667 | 9.8723 | -16.4729 | -4.8148 | 7.9502e-06 | 0 | 0 | 0 | 0 | 0 | 0 | 0 | 0 | 0 | 0 | 0 | 0 | 0 | 0 | 0 | 0 | 0 | 0 | -999 | 1000000000
0 | 20 | 125.6637 | 76800045.1135 | 76800045.113452+1856394.64031562i | 1.30132223779467e-08-3.14552891732927e-10i | 1.32879037901651e-13i | 1.32879037901651e-12i | 552400610.124532-9167151438563.27i | 6.57332849712834e-18+1.09085139813684e-13i | 1.30132223779467e-08-3.13091222316009e-10i | 2.64784821836791e-20+1.80852093756593e-20i | 3.4626e-27 | 0.000168960099249528-1.50512421275185i | 3.2657 | 2.2654 | 1.0439e+19 | 7.2541e-06 | 1.2646e-12 | 1.6869e-11 | 1.2835e-11 | 1.8651e-08 | 2.3694e-08 | 5.2936e-11 | 3.5975e-09 | 8.7393e-12 | 4.6035e-08 | 20.6103 | -25.0012 | -13.7497 | -14.9368 | 16.6863 | 17.7258 | -8.7831 | 9.5395 | -16.6058 | -4.6819 | 9.1313e-06 | 0 | 0 | 0 | 0 | 0 | 0 | 0 | 0 | 0 | 0 | 0 | 0 | 0 | 0 | 0 | 0 | 0 | 0 | -999 | 1000000000
1 | 20.4659 | 128.5908 | 76803567.9508 | 76803567.9507591+1899635.62634253i | 1.30122681181267e-08-3.2184140341712e-10i | 1.35974188305769e-13i | 1.35974188305769e-12i | 552400610.124532-8958481574095.24i | 6.88311995739248e-18+1.11626059385935e-13i | 1.30122681181267e-08-3.20345687345757e-10i | 2.6497821074105e-20+1.85051405878236e-20i | 3.7366e-27 | 0.000168967849491775-1.47086321476801i | 3.1637 | 2.1634 | 9.9689e+18 | 7.4759e-06 | 1.2646e-12 | 1.6342e-11 | 1.2434e-11 | 1.7811e-08 | 2.1957e-08 | 5.0391e-11 | 3.3337e-09 | 8.48e-12 | 4.319e-08 | 20.3333 | -25.001 | -13.8875 | -15.0745 | 16.4863 | 17.395 | -8.9971 | 9.2087 | -16.7366 | -4.5511 | 1.0476e-05 | 5.7756e-18 | 7.5758e-17 | 5.764e-17 | 8.3132e-14 | 1.0398e-13 | 2.3556e-16 | 1.5787e-14 | 3.9281e-17 | 2.0331e-13 | 5.8912e-13 | 7.7359e-12 | 5.8858e-12 | 8.493e-09 | 1.0633e-08 | 2.4068e-11 | 1.6145e-09 | 4.0109e-12 | 2.0783e-08 | -999 | 1000000000
2 | 20.9426 | 131.5861 | 76807172.6782 | 76807172.6782208+1943883.82432317i | 1.30112833051271e-08-3.29297671930768e-10i | 1.39141434024357e-13i | 1.39141434024357e-12i | 552400610.124532-8754561615137.32i | 7.20751144249686e-18+1.14226164596236e-13i | 1.30112833051271e-08-3.277671161565e-10i | 2.65180958693335e-20+1.89347785694471e-20i | 4.0304e-27 | 0.000168975779892202-1.43738208792981i | 3.0664 | 2.0661 | 9.5203e+18 | 7.7007e-06 | 1.2647e-12 | 1.5839e-11 | 1.2051e-11 | 1.701e-08 | 2.0356e-08 | 4.7995e-11 | 3.0907e-09 | 8.2324e-12 | 4.0542e-08 | 20.0584 | -25.0008 | -14.0232 | -15.2103 | 16.2863 | 17.0663 | -9.2086 | 8.88 | -16.8653 | -4.4224 | 1.2005e-05 | 6.7767e-18 | 8.6132e-17 | 6.5533e-17 | 9.3148e-14 | 1.1308e-13 | 2.6317e-16 | 1.7168e-14 | 4.4732e-17 | 2.2386e-13 | 6.0287e-13 | 7.6707e-12 | 5.8362e-12 | 8.2997e-09 | 1.0085e-08 | 2.3451e-11 | 1.5313e-09 | 3.9835e-12 | 1.9958e-08 | -999 | 1000000000
3 | 21.4304 | 134.6511 | 76810861.1954 | 76810861.1954452+1989162.69523781i | 1.30102668401394e-08-3.36925495310415e-10i | 1.42382454373019e-13i | 1.42382454373019e-12i | 552400610.124532-8555283440628.06i | 7.54719103071468e-18+1.1688683405649e-13i | 1.30102668401394e-08-3.35359288312312e-10i | 2.65393510187286e-20+1.93743450409983e-20i | 4.3451e-27 | 0.000168983894629806-1.40466308010063i | 2.9734 | 1.9731 | 9.0918e+18 | 7.9285e-06 | 1.2647e-12 | 1.5359e-11 | 1.1686e-11 | 1.6244e-08 | 1.8882e-08 | 4.5739e-11 | 2.8668e-09 | 7.996e-12 | 3.8074e-08 | 19.7857 | -25.0006 | -14.157 | -15.344 | 16.0863 | 16.7398 | -9.4177 | 8.5534 | -16.9919 | -4.2958 | 1.3742e-05 | 7.9423e-18 | 9.786e-17 | 7.4456e-17 | 1.0425e-13 | 1.2289e-13 | 2.9384e-16 | 1.8659e-14 | 5.0906e-17 | 2.4633e-13 | 6.1694e-13 | 7.6095e-12 | 5.7896e-12 | 8.1108e-09 | 9.5704e-09 | 2.2862e-11 | 1.4531e-09 | 3.9582e-12 | 1.9175e-08 | -999 | 1000000000
4 | 21.9296 | 137.7875 | 76814635.4459 | 76814635.4459196+2035496.24654315i | 1.30092175809252e-08-3.44728753872424e-10i | 1.45698967783645e-13i | 1.45698967783645e-12i | 552400610.124532-8360541390641.59i | 7.90287922847808e-18+1.19609478490687e-13i | 1.30092175809252e-08-3.43126065226804e-10i | 2.65616330559976e-20+1.98240666204254e-20i | 4.6822e-27 | 0.000168992197981027-1.37268884322945i | 2.8846 | 1.8843 | 8.6826e+18 | 8.1589e-06 | 1.2648e-12 | 1.49e-11 | 1.1337e-11 | 1.5513e-08 | 1.7522e-08 | 4.3614e-11 | 2.6605e-09 | 7.7701e-12 | 3.5775e-08 | 19.5152 | -25.0004 | -14.2887 | -15.4757 | 15.8863 | 16.4153 | -9.6243 | 8.229 | -17.1163 | -4.1714 | 1.5712e-05 | 9.2978e-18 | 1.1111e-16 | 8.4538e-17 | 1.1655e-13 | 1.3348e-13 | 3.2791e-16 | 2.0266e-14 | 5.7896e-17 | 2.7088e-13 | 6.3134e-13 | 7.5524e-12 | 5.7462e-12 | 7.9262e-09 | 9.086e-09 | 2.2302e-11 | 1.3795e-09 | 3.935e-12 | 1.8432e-08 | -999 | 1000000000
5 | 22.4404 | 140.997 | 76818497.418 | 76818497.4180152+2082909.04490138i | 1.30081343399962e-08-3.52711411766252e-10i | 1.49092732715543e-13i | 1.49092732715543e-12i | 552400610.124532-8170232210365.29i | 8.2753304986731e-18+1.22395541482901e-13i | 1.30081343399962e-08-3.51071391706381e-10i | 2.65849906956627e-20+2.02841749203909e-20i | 5.0428e-27 | 0.000169000694319643-1.34144242415262i | 2.7998 | 1.7995 | 8.2918e+18 | 8.3918e-06 | 1.2649e-12 | 1.4462e-11 | 1.1003e-11 | 1.4815e-08 | 1.6269e-08 | 4.1612e-11 | 2.4702e-09 | 7.5545e-12 | 3.363e-08 | 19.2467 | -25.0002 | -14.4183 | -15.6053 | 15.6863 | 16.0931 | -9.8284 | 7.9067 | -17.2386 | -4.0491 | 1.7944e-05 | 1.0872e-17 | 1.2607e-16 | 9.5922e-17 | 1.3015e-13 | 1.4488e-13 | 3.6573e-16 | 2.1997e-14 | 6.5803e-17 | 2.9769e-13 | 6.4608e-13 | 7.4993e-12 | 5.7058e-12 | 7.7457e-09 | 8.6305e-09 | 2.1767e-11 | 1.3104e-09 | 3.9139e-12 | 1.7726e-08 | -999 | 1000000000
6 | 22.9631 | 144.2812 | 76822449.146 | 76822449.1460142+2131426.22920578i | 1.30070158827173e-08-3.60877518541834e-10i | 1.52565548587803e-13i | 1.52565548587803e-12i | 552400610.124532-7984254995352.73i | 8.66533486096107e-18+1.25246500242705e-13i | 1.30070158827173e-08-3.59199297507368e-10i | 2.66094749339124e-20+2.0754906646685e-20i | 5.4284e-27 | 0.000169009388121239-1.31090725560517i | 2.7188 | 1.7185 | 7.9186e+18 | 8.627e-06 | 1.2649e-12 | 1.4044e-11 | 1.0685e-11 | 1.4148e-08 | 1.5114e-08 | 3.9725e-11 | 2.2947e-09 | 7.3485e-12 | 3.1629e-08 | 18.9803 | -24.9999 | -14.5457 | -15.7328 | 15.4863 | 15.7731 | -10.03 | 7.5867 | -17.3586 | -3.9291 | 2.047e-05 | 1.2699e-17 | 1.4296e-16 | 1.0877e-16 | 1.4517e-13 | 1.5715e-13 | 4.0767e-16 | 2.3861e-14 | 7.4742e-17 | 3.2693e-13 | 6.6117e-13 | 7.4501e-12 | 5.6684e-12 | 7.5694e-09 | 8.202e-09 | 2.1258e-11 | 1.2453e-09 | 3.8949e-12 | 1.7056e-08 | -999 | 1000000000
7 | 23.498 | 147.642 | 76826492.7112 | 76826492.7111606+2181073.52390967i | 1.30058609253279e-08-3.69231210730036e-10i | 1.56119256733367e-13i | 1.56119256733367e-12i | 552400610.124532-7802511138022.81i | 9.07371956752114e-18+1.28163866388415e-13i | 1.30058609253279e-08-3.67513898905969e-10i | 2.6635139154022e-20+2.12365036977673e-20i | 5.8406e-27 | 0.000169018283964407-1.28106714743655i | 2.6414 | 1.6411 | 7.5622e+18 | 8.8643e-06 | 1.265e-12 | 1.3644e-11 | 1.0381e-11 | 1.3511e-08 | 1.4047e-08 | 3.7946e-11 | 2.1328e-09 | 7.1518e-12 | 2.9761e-08 | 18.7159 | -24.9997 | -14.6711 | -15.8581 | 15.2863 | 15.4552 | -10.2289 | 7.2689 | -17.4764 | -3.8113 | 2.3325e-05 | 1.4816e-17 | 1.62e-16 | 1.2325e-16 | 1.6173e-13 | 1.7036e-13 | 4.5418e-16 | 2.5866e-14 | 8.4842e-17 | 3.588e-13 | 6.766e-13 | 7.4049e-12 | 5.634e-12 | 7.3971e-09 | 7.7987e-09 | 2.0772e-11 | 1.1841e-09 | 3.878e-12 | 1.6418e-08 | -999 | 1000000000
8 | 24.0453 | 151.081 | 76830630.2427 | 76830630.2427343+2231877.25266586i | 1.3004668132879e-08-3.77776713435018e-10i | 1.59755741375335e-13i | 1.59755741375335e-12i | 552400610.124532-7624904275376.72i | 9.5013508577685e-18+1.31149186748583e-13i | 1.3004668132879e-08-3.76019400279889e-10i | 2.66620392365436e-20+2.17292132653931e-20i | 6.2808e-27 | 0.00016902738653403-1.25190627802643i | 2.5676 | 1.5673 | 7.2219e+18 | 9.1034e-06 | 1.2651e-12 | 1.3263e-11 | 1.0091e-11 | 1.2903e-08 | 1.3062e-08 | 3.6268e-11 | 1.9833e-09 | 6.964e-12 | 2.8017e-08 | 18.4536 | -24.9995 | -14.7943 | -15.9813 | 15.0863 | 15.1396 | -10.4253 | 6.9533 | -17.592 | -3.6957 | 2.6548e-05 | 1.7266e-17 | 1.8345e-16 | 1.3958e-16 | 1.7999e-13 | 1.8457e-13 | 5.0572e-16 | 2.8023e-14 | 9.6247e-17 | 3.9352e-13 | 6.924e-13 | 7.3636e-12 | 5.6026e-12 | 7.2287e-09 | 7.419e-09 | 2.031e-11 | 1.1264e-09 | 3.863e-12 | 1.5812e-08 | -999 | 1000000000
9 | 24.6054 | 154.6001 | 76834863.9191 | 76834863.9191492+2283864.35228379i | 1.3003436117082e-08-3.86518341937241e-10i | 1.63476930625997e-13i | 1.63476930625997e-12i | 552400610.124532-7451340237904.98i | 9.94913579577026e-18+1.34204044182158e-13i | 1.3003436117082e-08-3.84720095700355e-10i | 2.66902336744739e-20+2.22332879362616e-20i | 6.7507e-27 | 0.000169036700622166-1.22340918589586i | 2.497 | 1.4967 | 6.8968e+18 | 9.3441e-06 | 1.2651e-12 | 1.2898e-11 | 9.8137e-12 | 1.2322e-08 | 1.2153e-08 | 3.4686e-11 | 1.8452e-09 | 6.7846e-12 | 2.6386e-08 | 18.1932 | -24.9992 | -14.9152 | -16.1023 | 14.8863 | 14.8263 | -10.6191 | 6.6399 | -17.7054 | -3.5823 | 3.0181e-05 | 2.0098e-17 | 2.0762e-16 | 1.5797e-16 | 2.0008e-13 | 1.9983e-13 | 5.628e-16 | 3.0341e-14 | 1.0912e-16 | 4.3131e-13 | 7.0857e-13 | 7.3263e-12 | 5.5741e-12 | 7.0642e-09 | 7.0615e-09 | 1.987e-11 | 1.0722e-09 | 3.8502e-12 | 1.5235e-08 | -999 | 1000000000
10 | 25.1785 | 158.2012 | 76839195.9691 | 76839195.9690761+2337062.38701183i | 1.30021634340663e-08-3.9546050330571e-10i | 1.67284797509149e-13i | 1.67284797509149e-12i | 552400610.124532-7281726999657.51i | 1.04180241942565e-17+1.37330058417751e-13i | 1.30021634340663e-08-3.93620370533109e-10i | 2.67197836936143e-20+2.27489857946311e-20i | 7.252e-27 | 0.000169046231132011-1.19556076150939i | 2.4297 | 1.4294 | 6.5864e+18 | 9.5861e-06 | 1.2652e-12 | 1.255e-11 | 9.5489e-12 | 1.1768e-08 | 1.1313e-08 | 3.3192e-11 | 1.7177e-09 | 6.6133e-12 | 2.4862e-08 | 17.9347 | -24.999 | -15.034 | -16.2211 | 14.6863 | 14.5153 | -10.8102 | 6.3289 | -17.8164 | -3.4713 | 3.4274e-05 | 2.3369e-17 | 2.3482e-16 | 1.7866e-16 | 2.2215e-13 | 2.1623e-13 | 6.26e-16 | 3.283e-14 | 1.2363e-16 | 4.724e-13 | 7.2511e-13 | 7.2928e-12 | 5.5487e-12 | 6.9034e-09 | 6.7247e-09 | 1.9452e-11 | 1.021e-09 | 3.8394e-12 | 1.4686e-08 | -999 | 1000000000
11 | 25.765 | 161.8862 | 76843628.6726 | 76843628.6725906+2391499.56315214i | 1.30008485820411e-08-4.0460769801789e-10i | 1.71181361006217e-13i | 1.71181361006217e-12i | 552400610.124532-7115974629450.32i | 1.09090106293075e-17+1.40528886912446e-13i | 1.30008485820411e-08-4.02724703046822e-10i | 2.67507533783483e-20+2.32765705258252e-20i | 7.7864e-27 | 0.000169055983079658-1.16834623926379i | 2.3653 | 1.365 | 6.29e+18 | 9.8293e-06 | 1.2653e-12 | 1.2218e-11 | 9.2961e-12 | 1.1238e-08 | 1.0537e-08 | 3.1783e-11 | 1.5998e-09 | 6.4497e-12 | 2.3436e-08 | 17.6782 | -24.9987 | -15.1505 | -16.3376 | 14.4863 | 14.2065 | -10.9987 | 6.0201 | -17.9252 | -3.3625 | 3.8877e-05 | 2.7141e-17 | 2.6543e-16 | 2.0195e-16 | 2.4639e-13 | 2.3383e-13 | 6.9593e-16 | 3.5502e-14 | 1.4e-16 | 5.1705e-13 | 7.4204e-13 | 7.2632e-12 | 5.5261e-12 | 6.7462e-09 | 6.4073e-09 | 1.9053e-11 | 9.7283e-10 | 3.8306e-12 | 1.4163e-08 | -999 | 1000000000
12 | 26.3651 | 165.657 | 76848164.3623 | 76848164.3623468+2447204.74401607i | 1.2999489998858e-08-4.13964521585655e-10i | 1.75168687126744e-13i | 1.75168687126744e-12i | 552400610.124532-6953995243182.73i | 1.14231365499908e-17+1.43802225730625e-13i | 1.2999489998858e-08-4.12037666027261e-10i | 2.67832098030675e-20+2.38163115205536e-20i | 8.3557e-27 | 0.000169065961597244-1.14175118965913i | 2.3039 | 1.3036 | 6.0069e+18 | 1.0073e-05 | 1.2654e-12 | 1.1901e-11 | 9.0546e-12 | 1.0732e-08 | 9.8188e-09 | 3.0451e-11 | 1.4908e-09 | 6.2935e-12 | 2.2101e-08 | 17.4235 | -24.9985 | -15.2648 | -16.4519 | 14.2863 | 13.9 | -11.1845 | 5.7136 | -18.0317 | -3.256 | 4.405e-05 | 3.1486e-17 | 2.9984e-16 | 2.2813e-16 | 2.7296e-13 | 2.5271e-13 | 7.7329e-16 | 3.8369e-14 | 1.5843e-16 | 5.6553e-13 | 7.5937e-13 | 7.2374e-12 | 5.5065e-12 | 6.5927e-09 | 6.1081e-09 | 1.8675e-11 | 9.274e-10 | 3.8239e-12 | 1.3664e-08 | -999 | 1000000000
13 | 26.9793 | 169.5157 | 76852805.4248 | 76852805.4247773+2504207.46522786i | 1.29980860594699e-08-4.23535666185382e-10i | 1.79248890003817e-13i | 1.79248890003817e-12i | 552400610.124532-6795702957240.07i | 1.19614924874228e-17+1.47151810443256e-13i | 1.29980860594699e-08-4.2156392839534e-10i | 2.68172231694914e-20+2.43684839799645e-20i | 8.962e-27 | 0.00016907617193463-1.1157615116481i | 2.2452 | 1.2449 | 5.7365e+18 | 1.0318e-05 | 1.2654e-12 | 1.1598e-11 | 8.824e-12 | 1.0249e-08 | 9.1546e-09 | 2.9194e-11 | 1.3899e-09 | 6.1442e-12 | 2.0851e-08 | 17.1706 | -24.9982 | -15.3769 | -16.5639 | 14.0863 | 13.5958 | -11.3677 | 5.4094 | -18.1359 | -3.1518 | 4.9855e-05 | 3.6487e-17 | 3.3852e-16 | 2.5756e-16 | 3.0207e-13 | 2.7295e-13 | 8.588e-16 | 4.1443e-14 | 1.7919e-16 | 6.1813e-13 | 7.7711e-13 | 7.2155e-12 | 5.4899e-12 | 6.4426e-09 | 5.826e-09 | 1.8315e-11 | 8.8457e-10 | 3.8191e-12 | 1.3189e-08 | -999 | 1000000000
14 | 27.6077 | 173.4642 | 76857554.3013 | 76857554.3013195+2562537.95038482i | 1.29966350732825e-08-4.33325922290206e-10i | 1.8342413301501e-13i | 1.8342413301501e-12i | 552400610.124532-6641013842957.11i | 1.2525220367941e-17+1.50579417048133e-13i | 1.29966350732825e-08-4.31308256827041e-10i | 2.68528669501288e-20+2.49333690213302e-20i | 9.6071e-27 | 0.000169086619462834-1.09036342515938i | 2.1892 | 1.1889 | 5.4784e+18 | 1.0563e-05 | 1.2655e-12 | 1.1308e-11 | 8.6038e-12 | 9.7879e-09 | 8.5398e-09 | 2.8006e-11 | 1.2966e-09 | 6.0018e-12 | 1.968e-08 | 16.9195 | -24.998 | -15.4866 | -16.6737 | 13.8863 | 13.2939 | -11.5481 | 5.1075 | -18.2378 | -3.0499 | 5.6363e-05 | 4.2235e-17 | 3.8195e-16 | 2.906e-16 | 3.339e-13 | 2.9465e-13 | 9.5331e-16 | 4.4737e-14 | 2.0254e-16 | 6.7516e-13 | 7.9526e-13 | 7.1974e-12 | 5.4761e-12 | 6.2959e-09 | 5.5598e-09 | 1.7973e-11 | 8.4415e-10 | 3.8164e-12 | 1.2735e-08 | -999 | 1000000000
15 | 28.2508 | 177.5047 | 76862413.4897 | 76862413.4896702+2622227.12708227i | 1.29951352813937e-08-4.43340180302224e-10i | 1.87696629929433e-13i | 1.87696629929433e-12i | 552400610.124532-6489845882117.89i | 1.31155159352933e-17+1.54086862911549e-13i | 1.29951352813937e-08-4.41275517373e-10i | 2.68902180381445e-20+2.55112537842658e-20i | 1.0293e-26 | 0.000169097309677265-1.06554346379135i | 2.1357 | 1.1354 | 5.2318e+18 | 1.0808e-05 | 1.2656e-12 | 1.1032e-11 | 8.3935e-12 | 9.3474e-09 | 7.9705e-09 | 2.6882e-11 | 1.2102e-09 | 5.8657e-12 | 1.8582e-08 | 16.6702 | -24.9977 | -15.5941 | -16.7812 | 13.6863 | 12.9943 | -11.7259 | 4.8079 | -18.3374 | -2.9503 | 6.365e-05 | 4.8835e-17 | 4.3071e-16 | 3.277e-16 | 3.6868e-13 | 3.1789e-13 | 1.0577e-15 | 4.8265e-14 | 2.2881e-16 | 7.3693e-13 | 8.1383e-13 | 7.1831e-12 | 5.4652e-12 | 6.1526e-09 | 5.3086e-09 | 1.7648e-11 | 8.0601e-10 | 3.8158e-12 | 1.2302e-08 | -999 | 28.2508
16 | 28.9088 | 181.6393 | 76867385.5451 | 76867385.5450671+2683306.64331178i | 1.2993584853716e-08-4.53583432182296e-10i | 1.92068646081502e-13i | 1.92068646081502e-12i | 552400610.124532-6342118923468.64i | 1.37336312869817e-17+1.5767600773191e-13i | 1.2993584853716e-08-4.51470677075399e-10i | 2.69293569038993e-20+2.61024315373605e-20i | 1.1023e-26 | 0.000169108248199323-1.04128846767197i | 2.0846 | 1.0843 | 4.9963e+18 | 1.1053e-05 | 1.2657e-12 | 1.0768e-11 | 8.1927e-12 | 8.9267e-09 | 7.4432e-09 | 2.582e-11 | 1.1301e-09 | 5.7357e-12 | 1.7552e-08 | 16.4226 | -24.9974 | -15.6993 | -16.8863 | 13.4863 | 12.697 | -11.901 | 4.5106 | -18.4347 | -2.853 | 7.1801e-05 | 5.6405e-17 | 4.8542e-16 | 3.6933e-16 | 4.0664e-13 | 3.4276e-13 | 1.173e-15 | 5.2042e-14 | 2.5834e-16 | 8.0379e-13 | 8.3284e-13 | 7.1726e-12 | 5.4572e-12 | 6.0126e-09 | 5.0714e-09 | 1.734e-11 | 7.7001e-10 | 3.8171e-12 | 1.1889e-08 | -999 | 28.9088
17 | 29.5822 | 185.8702 | 76872473.0816 | 76872473.0815997+2745808.88424134i | 1.29919818859778e-08-4.64060773074821e-10i | 1.96542499572054e-13i | 1.96542499572054e-12i | 552400610.124532-6197754640220.48i | 1.43808775301417e-17+1.61348754525787e-13i | 1.29919818859778e-08-4.61898805579528e-10i | 2.69703677584465e-20+2.67072017851042e-20i | 1.1797e-26 | 0.000169119440779437-1.01758557648122i | 2.0358 | 1.0355 | 4.7715e+18 | 1.1297e-05 | 1.2658e-12 | 1.0516e-11 | 8.0009e-12 | 8.5249e-09 | 6.9544e-09 | 2.4816e-11 | 1.0559e-09 | 5.6116e-12 | 1.6585e-08 | 16.1767 | -24.9971 | -15.8022 | -16.9892 | 13.2863 | 12.402 | -12.0734 | 4.2156 | -18.5297 | -2.758 | 8.0908e-05 | 6.5077e-17 | 5.4677e-16 | 4.1601e-16 | 4.4802e-13 | 3.6938e-13 | 1.3002e-15 | 5.6083e-14 | 2.9152e-16 | 8.761e-13 | 8.5229e-13 | 7.1659e-12 | 5.4522e-12 | 5.8757e-09 | 4.8475e-09 | 1.7048e-11 | 7.36e-10 | 3.8205e-12 | 1.1494e-08 | -999 | 29.5822
18 | 30.2712 | 190.1997 | 76877678.7735 | 76877678.7735488+2809766.9893864i | 1.29903243965993e-08-4.74777402924709e-10i | 2.01120562497426e-13i | 2.01120562497426e-12i | 552400610.124532-6056676488519.55i | 1.50586275625901e-17+1.65107050636947e-13i | 1.29903243965993e-08-4.72565076737237e-10i | 2.70133387242759e-20+2.73258703749646e-20i | 1.262e-26 | 0.000169130893301831-0.994422222632465i | 1.9892 | 0.98888 | 4.5567e+18 | 1.1541e-05 | 1.2658e-12 | 1.0275e-11 | 7.8177e-12 | 8.1412e-09 | 6.5011e-09 | 2.3865e-11 | 9.8707e-10 | 5.4931e-12 | 1.5678e-08 | 15.9323 | -24.9968 | -15.9027 | -17.0898 | 13.0863 | 12.1093 | -12.243 | 3.9229 | -18.6224 | -2.6653 | 9.1073e-05 | 7.5002e-17 | 6.1554e-16 | 4.6833e-16 | 4.9308e-13 | 3.9784e-13 | 1.4406e-15 | 6.0405e-14 | 3.2878e-16 | 9.5426e-13 | 8.7221e-13 | 7.1631e-12 | 5.45e-12 | 5.742e-09 | 4.6358e-09 | 1.6772e-11 | 7.0386e-10 | 3.8259e-12 | 1.1116e-08 | -999 | 30.2712
19 | 30.9763 | 194.63 | 76883005.3568 | 76883005.3567558+2875214.87018089i | 1.29886103234356e-08-4.85738628083502e-10i | 2.05805262207179e-13i | 2.05805262207179e-12i | 552400610.124532-5918809666862.42i | 1.57683189849396e-17+1.68952888768879e-13i | 1.29886103234356e-08-4.83474770199223e-10i | 2.70583620136032e-20+2.79587496044703e-20i | 1.3493e-26 | 0.000169142611784836-0.971786124608885i | 1.9447 | 0.94437 | 4.3516e+18 | 1.1784e-05 | 1.2659e-12 | 1.0045e-11 | 7.6428e-12 | 7.7748e-09 | 6.0806e-09 | 2.2965e-11 | 9.2323e-10 | 5.3799e-12 | 1.4826e-08 | 15.6896 | -24.9965 | -16.001 | -17.1881 | 12.8863 | 11.8189 | -12.41 | 3.6325 | -18.7128 | -2.5749 | 0.0001024 | 8.6348e-17 | 6.9258e-16 | 5.2694e-16 | 5.4209e-13 | 4.2827e-13 | 1.5953e-15 | 6.5024e-14 | 3.7061e-16 | 1.0387e-12 | 8.9258e-13 | 7.164e-12 | 5.4507e-12 | 5.6113e-09 | 4.4357e-09 | 1.651e-11 | 6.7348e-10 | 3.8333e-12 | 1.0754e-08 | -999 | 30.9763
20 | 31.6979 | 199.1636 | 76888455.63 | 76888455.6300228+2942187.22795753i | 1.2986837520385e-08-4.9694986290135e-10i | 2.1059908259111e-13i | 2.1059908259111e-12i | 552400610.124532-5784081076435.37i | 1.65114571499596e-17+1.72888308041378e-13i | 1.2986837520385e-08-4.94633272992848e-10i | 2.7105534114522e-20+2.86061583281348e-20i | 1.4418e-26 | 0.000169154602386053-0.949665280451675i | 1.9022 | 0.90186 | 4.1558e+18 | 1.2025e-05 | 1.266e-12 | 9.8256e-12 | 7.4758e-12 | 7.4249e-09 | 5.6903e-09 | 2.2112e-11 | 8.6396e-10 | 5.2718e-12 | 1.4025e-08 | 15.4484 | -24.9962 | -16.097 | -17.284 | 12.6863 | 11.5307 | -12.5743 | 3.3443 | -18.801 | -2.4867 | 0.00011503 | 9.9305e-17 | 7.7885e-16 | 5.9258e-16 | 5.9535e-13 | 4.6077e-13 | 1.766e-15 | 6.996e-14 | 4.1752e-16 | 1.1297e-12 | 9.1344e-13 | 7.1687e-12 | 5.4543e-12 | 5.4835e-09 | 4.2465e-09 | 1.6262e-11 | 6.4476e-10 | 3.8428e-12 | 1.0408e-08 | -999 | 31.6979
21 | 32.4362 | 203.8027 | 76894032.4565 | 76894032.4565433+3010719.57234688i | 1.29850037538546e-08-5.08416631301291e-10i | 2.15504565396238e-13i | 2.15504565396238e-12i | 552400610.124532-5652419282356.4i | 1.72896183556487e-17+1.7691539507174e-13i | 1.29850037538546e-08-5.06046081081932e-10i | 2.71549559853386e-20+2.92684220640433e-20i | 1.5399e-26 | 0.000169166871404317-0.92804796139647i | 1.8616 | 0.86127 | 3.9687e+18 | 1.2265e-05 | 1.2661e-12 | 9.616e-12 | 7.3162e-12 | 7.0907e-09 | 5.3278e-09 | 2.1305e-11 | 8.0892e-10 | 5.1686e-12 | 1.3272e-08 | 15.2088 | -24.9959 | -16.1907 | -17.3777 | 12.4863 | 11.2448 | -12.7359 | 3.0585 | -18.8869 | -2.4009 | 0.00012907 | 1.1409e-16 | 8.7541e-16 | 6.6605e-16 | 6.5314e-13 | 4.9548e-13 | 1.9541e-15 | 7.523e-14 | 4.7013e-16 | 1.2279e-12 | 9.3478e-13 | 7.1772e-12 | 5.4608e-12 | 5.3587e-09 | 4.0675e-09 | 1.6028e-11 | 6.1758e-10 | 3.8543e-12 | 1.0077e-08 | -999 | 32.4362
22 | 33.1917 | 208.5498 | 76899738.7654 | 76899738.7653648+3080848.24010507i | 1.29831066990793e-08-5.20144568332006e-10i | 2.2052431157448e-13i | 2.2052431157448e-12i | 552400610.124532-5523754475799.56i | 1.81044531887936e-17+1.81036285081143e-13i | 1.29831066990793e-08-5.17718800904687e-10i | 2.72067332574247e-20+2.9945873099913e-20i | 1.6438e-26 | 0.000169179425283885-0.906922705654571i | 1.8228 | 0.82251 | 3.7901e+18 | 1.2504e-05 | 1.2662e-12 | 9.4157e-12 | 7.1639e-12 | 6.7716e-09 | 4.9909e-09 | 2.0539e-11 | 7.5778e-10 | 5.07e-12 | 1.2564e-08 | 14.9706 | -24.9956 | -16.2821 | -17.4691 | 12.2863 | 10.9612 | -12.8948 | 2.7748 | -18.9705 | -2.3172 | 0.00014467 | 1.3093e-16 | 9.8344e-16 | 7.4825e-16 | 7.1581e-13 | 5.3253e-13 | 2.1613e-15 | 8.0855e-14 | 5.291e-16 | 1.3337e-12 | 9.5663e-13 | 7.1896e-12 | 5.4701e-12 | 5.2367e-09 | 3.8981e-09 | 1.5807e-11 | 5.9185e-10 | 3.8678e-12 | 9.7599e-09 | -999 | 33.1917
23 | 33.9649 | 213.4076 | 76905577.5529 | 76905577.5528835+3152610.41438001i | 1.2981143936287e-08-5.32139421694907e-10i | 2.25660982661703e-13i | 2.25660982661703e-12i | 552400610.124532-5398018436981.32i | 1.8957690026107e-17+1.85253163026798e-13i | 1.2981143936287e-08-5.29657150885628e-10i | 2.72609764469344e-20+3.06388505984113e-20i | 1.7539e-26 | 0.000169192270616424-0.88627831233574i | 1.7858 | 0.78549 | 3.6195e+18 | 1.2741e-05 | 1.2663e-12 | 9.2245e-12 | 7.0184e-12 | 6.4668e-09 | 4.6778e-09 | 1.9813e-11 | 7.1024e-10 | 4.9759e-12 | 1.1897e-08 | 14.7338 | -24.9952 | -16.3712 | -17.5582 | 12.0863 | 10.6798 | -13.0511 | 2.4934 | -19.0519 | -2.2358 | 0.000162 | 1.5011e-16 | 1.1043e-15 | 8.4016e-16 | 7.8367e-13 | 5.7206e-13 | 2.3894e-15 | 8.6857e-14 | 5.9515e-16 | 1.4477e-12 | 9.7898e-13 | 7.2057e-12 | 5.4824e-12 | 5.1175e-09 | 3.7376e-09 | 1.5599e-11 | 5.6749e-10 | 3.8834e-12 | 9.4558e-09 | -999 | 33.9649
24 | 34.756 | 218.3785 | 76911551.8844 | 76911551.8843724+3226044.14442639i | 1.2979112946706e-08-5.4440705324108e-10i | 2.30917302188909e-13i | 2.30917302188909e-12i | 552400610.124532-5275144498989.59i | 1.98511387003698e-17+1.89568264760474e-13i | 1.2979112946706e-08-5.41866962917002e-10i | 2.73178011757404e-20+3.13477007015119e-20i | 1.8703e-26 | 0.000169205414145635-0.866103835509399i | 1.7504 | 0.75014 | 3.4566e+18 | 1.2975e-05 | 1.2664e-12 | 9.0419e-12 | 6.8795e-12 | 6.1757e-09 | 4.3865e-09 | 1.9125e-11 | 6.6602e-10 | 4.886e-12 | 1.1269e-08 | 14.4984 | -24.9949 | -16.458 | -17.6451 | 11.8863 | 10.4006 | -13.2047 | 2.2143 | -19.1311 | -2.1566 | 0.00018122 | 1.7193e-16 | 1.2393e-15 | 9.429e-16 | 8.5711e-13 | 6.1421e-13 | 2.6406e-15 | 9.3256e-14 | 6.6911e-16 | 1.5702e-12 | 1.0019e-12 | 7.2257e-12 | 5.4976e-12 | 5.001e-09 | 3.5856e-09 | 1.5403e-11 | 5.4441e-10 | 3.9011e-12 | 9.1641e-09 | -999 | 34.756
25 | 35.5656 | 223.4652 | 76917664.8955 | 76917664.8955424+3301188.36577988i | 1.29770111084067e-08-5.56953440433308e-10i | 2.36296057126288e-13i | 2.36296057126288e-12i | 552400610.124532-5155067512436.01i | 2.07866943393548e-17+1.93983878214016e-13i | 1.29770111084067e-08-5.54354183804919e-10i | 2.73773284019624e-20+3.20727766336397e-20i | 1.9935e-26 | 0.000169218862770052-0.846388578400875i | 1.7167 | 0.71637 | 3.301e+18 | 1.3207e-05 | 1.2665e-12 | 8.8675e-12 | 6.7468e-12 | 5.8978e-09 | 4.1155e-09 | 1.8471e-11 | 6.2486e-10 | 4.8001e-12 | 1.0678e-08 | 14.2644 | -24.9946 | -16.5426 | -17.7296 | 11.6863 | 10.1236 | -13.3557 | 1.9373 | -19.2081 | -2.0797 | 0.00020251 | 1.9671e-16 | 1.3902e-15 | 1.0577e-15 | 9.3647e-13 | 6.5913e-13 | 2.917e-15 | 1.0008e-13 | 7.5189e-16 | 1.702e-12 | 1.0253e-12 | 7.2495e-12 | 5.5157e-12 | 4.8872e-09 | 3.4415e-09 | 1.5218e-11 | 5.2253e-10 | 3.9208e-12 | 8.8842e-09 | -999 | 35.5656
26 | 36.394 | 228.6704 | 76923919.7941 | 76923919.794139+3378082.92090131i | 1.29748356919727e-08-5.69784677767984e-10i | 2.41800099360904e-13i | 2.41800099360904e-12i | 552400610.124532-5037723810912.92i | 2.17663413856754e-17+1.98502344612466e-13i | 1.29748356919727e-08-5.67124876675014e-10i | 2.74396846604623e-20+3.28144388033384e-20i | 2.1237e-26 | 0.000169232623547086-0.827122087719903i | 1.6844 | 0.68413 | 3.1525e+18 | 1.3437e-05 | 1.2666e-12 | 8.7009e-12 | 6.6201e-12 | 5.6323e-09 | 3.8631e-09 | 1.7851e-11 | 5.8655e-10 | 4.7182e-12 | 1.0121e-08 | 14.0317 | -24.9942 | -16.6249 | -17.812 | 11.4863 | 9.8488 | -13.504 | 1.6624 | -19.2829 | -2.0048 | 0.00022608 | 2.2485e-16 | 1.5586e-15 | 1.1859e-15 | 1.0222e-12 | 7.0699e-13 | 3.2211e-15 | 1.0734e-13 | 8.4449e-16 | 1.8435e-12 | 1.0492e-12 | 7.2771e-12 | 5.5367e-12 | 4.7759e-09 | 3.3049e-09 | 1.5045e-11 | 5.0178e-10 | 3.9426e-12 | 8.6154e-09 | -999 | 36.394
27 | 37.2417 | 233.9968 | 76930319.8616 | 76930319.8615725+3456768.58030161i | 1.2972583855994e-08-5.82906978151374e-10i | 2.47432347208803e-13i | 2.47432347208803e-12i | 552400610.124532-4923051177236.53i | 2.27921578060856e-17+2.03126059715457e-13i | 1.2972583855994e-08-5.80185222332077e-10i | 2.75050023137033e-20+3.35730549031753e-20i | 2.2613e-26 | 0.000169246703695556-0.808294148118099i | 1.6536 | 0.65334 | 3.0106e+18 | 1.3663e-05 | 1.2667e-12 | 8.5419e-12 | 6.499e-12 | 5.3788e-09 | 3.6281e-09 | 1.7262e-11 | 5.5085e-10 | 4.6399e-12 | 9.5959e-09 | 13.8003 | -24.9938 | -16.7051 | -17.8921 | 11.2863 | 9.5761 | -13.6498 | 1.3898 | -19.3556 | -1.9321 | 0.00025215 | 2.5676e-16 | 1.7467e-15 | 1.329e-15 | 1.1146e-12 | 7.5796e-13 | 3.5555e-15 | 1.1508e-13 | 9.4803e-16 | 1.9955e-12 | 1.0738e-12 | 7.3086e-12 | 5.5607e-12 | 4.6672e-09 | 3.1752e-09 | 1.4883e-11 | 4.821e-10 | 3.9665e-12 | 8.3573e-09 | -999 | 37.2417
28 | 38.1092 | 239.4473 | 76936868.4546 | 76936868.4545855+3537287.06415893i | 1.29702526423764e-08-5.96326674224246e-10i | 2.53195786962346e-13i | 2.53195786962346e-12i | 552400610.124532-4810988810458.59i | 2.38663194991604e-17+2.07857475087519e-13i | 1.29702526423764e-08-5.9354152056766e-10i | 2.75734198133743e-20+3.43490000075741e-20i | 2.4067e-26 | 0.000169261110600061-0.789894776772659i | 1.6242 | 0.62393 | 2.8751e+18 | 1.3887e-05 | 1.2668e-12 | 8.39e-12 | 6.3835e-12 | 5.1367e-09 | 3.4089e-09 | 1.6702e-11 | 5.1758e-10 | 4.5651e-12 | 9.1005e-09 | 13.5701 | -24.9935 | -16.783 | -17.97 | 11.0863 | 9.3056 | -13.793 | 1.1192 | -19.4261 | -1.8616 | 0.00028096 | 2.9291e-16 | 1.9566e-15 | 1.4887e-15 | 1.2142e-12 | 8.1221e-13 | 3.9231e-15 | 1.2332e-13 | 1.0638e-15 | 2.1585e-12 | 1.0989e-12 | 7.344e-12 | 5.5876e-12 | 4.561e-09 | 3.0522e-09 | 1.4731e-11 | 4.6342e-10 | 3.9925e-12 | 8.1093e-09 | -999 | 38.1092
29 | 38.9969 | 245.0247 | 76943569.007 | 76943569.0069561+3619681.06443919i | 1.29678389714603e-08-6.10050219628466e-10i | 2.5909347447358e-13i | 2.5909347447358e-12i | 552400610.124532-4701477293628.93i | 2.49911049107053e-17+2.12699099397974e-13i | 1.29678389714603e-08-6.07200191409257e-10i | 2.76450819731957e-20+3.51426566682409e-20i | 2.5602e-26 | 0.000169275851815147-0.771914218093355i | 1.5962 | 0.59585 | 2.7457e+18 | 1.4108e-05 | 1.2669e-12 | 8.2449e-12 | 6.2731e-12 | 4.9055e-09 | 3.2046e-09 | 1.6169e-11 | 4.8655e-10 | 4.4937e-12 | 8.6331e-09 | 13.3411 | -24.9931 | -16.8587 | -18.0458 | 10.8863 | 9.0371 | -13.9336 | 0.85072 | -19.4946 | -1.7931 | 0.00031275 | 3.3383e-16 | 2.1907e-15 | 1.6668e-15 | 1.3215e-12 | 8.6992e-13 | 4.3272e-15 | 1.3208e-13 | 1.193e-15 | 2.3332e-12 | 1.1246e-12 | 7.3832e-12 | 5.6175e-12 | 4.4571e-09 | 2.9353e-09 | 1.4589e-11 | 4.4567e-10 | 4.0206e-12 | 7.8709e-09 | -999 | 38.9969
30 | 39.9052 | 250.7321 | 76950425.0312 | 76950425.0312385+3703994.26753197i | 1.29653396369415e-08-6.24084190208706e-10i | 2.65128536774486e-13i | 2.65128536774486e-12i | 552400610.124532-4594458562291.75i | 2.61688998666872e-17+2.17653499751117e-13i | 1.29653396369415e-08-6.21167776304187e-10i | 2.77201402533341e-20+3.5954415006822e-20i | 2.7222e-26 | 0.000169290935068809-0.754342938549987i | 1.5693 | 0.56903 | 2.6221e+18 | 1.4325e-05 | 1.267e-12 | 8.1064e-12 | 6.1677e-12 | 4.6847e-09 | 3.0139e-09 | 1.5663e-11 | 4.576e-10 | 4.4255e-12 | 8.1919e-09 | 13.1132 | -24.9927 | -16.9323 | -18.1194 | 10.6863 | 8.7707 | -14.0718 | 0.5843 | -19.561 | -1.7267 | 0.00034781 | 3.8011e-16 | 2.4517e-15 | 1.8654e-15 | 1.4368e-12 | 9.3129e-13 | 4.7711e-15 | 1.414e-13 | 1.3374e-15 | 2.5203e-12 | 1.1509e-12 | 7.4264e-12 | 5.6503e-12 | 4.3557e-09 | 2.8243e-09 | 1.4458e-11 | 4.2882e-10 | 4.0509e-12 | 7.6415e-09 | -999 | 39.9052
31 | 40.8348 | 256.5724 | 76957440.1205 | 76957440.120542+3790271.37741355i | 1.29627513005869e-08-6.38435285141847e-10i | 2.71304173734982e-13i | 2.71304173734982e-12i | 552400610.124532-4489875873699.15i | 2.74022026339356e-17+2.22723303047378e-13i | 1.29627513005869e-08-6.35450939230762e-10i | 2.77987530568614e-20+3.67846728044094e-20i | 2.893e-26 | 0.00016930636826516-0.737171621617534i | 1.5437 | 0.54342 | 2.5041e+18 | 1.4539e-05 | 1.2672e-12 | 7.9741e-12 | 6.067e-12 | 4.4739e-09 | 2.8359e-09 | 1.5182e-11 | 4.3058e-10 | 4.3603e-12 | 7.7752e-09 | 12.8865 | -24.9923 | -17.0038 | -18.1908 | 10.4863 | 8.5063 | -14.2074 | 0.31991 | -19.6254 | -1.6623 | 0.00038644 | 4.324e-16 | 2.7426e-15 | 2.0867e-15 | 1.5608e-12 | 9.9652e-13 | 5.2586e-15 | 1.513e-13 | 1.4985e-15 | 2.7206e-12 | 1.1778e-12 | 7.4735e-12 | 5.6862e-12 | 4.2565e-09 | 2.7187e-09 | 1.4335e-11 | 4.1279e-10 | 4.0833e-12 | 7.4208e-09 | -999 | 40.8348
32 | 41.7859 | 262.5487 | 76964617.9503 | 76964617.9503487+3878558.13934961i | 1.29600704867395e-08-6.53110327986244e-10i | 2.77623659759528e-13i | 2.77623659759528e-12i | 552400610.124532-4387673776725.32i | 2.8693629219351e-17+2.279111973762e-13i | 1.29600704867395e-08-6.50056467728889e-10i | 2.78810860387167e-20+3.76338355874764e-20i | 3.0732e-26 | 0.000169322159490734-0.720391162836492i | 1.5193 | 0.51896 | 2.3914e+18 | 1.475e-05 | 1.2673e-12 | 7.8478e-12 | 5.9709e-12 | 4.2725e-09 | 2.6696e-09 | 1.4723e-11 | 4.0533e-10 | 4.2981e-12 | 7.3816e-09 | 12.6609 | -24.9919 | -17.0731 | -18.2602 | 10.2862 | 8.2439 | -14.3406 | 0.057515 | -19.6878 | -1.5999 | 0.00042897 | 4.9142e-16 | 3.0665e-15 | 2.3332e-15 | 1.6939e-12 | 1.0658e-12 | 5.7938e-15 | 1.6183e-13 | 1.6782e-15 | 2.9349e-12 | 1.2053e-12 | 7.5246e-12 | 5.725e-12 | 4.1596e-09 | 2.6183e-09 | 1.4222e-11 | 3.9754e-10 | 4.1178e-12 | 7.2083e-09 | -999 | 41.7859
33 | 42.7592 | 268.6642 | 76971962.2804 | 76971962.2803706+3968901.36414993i | 1.29572935766026e-08-6.68116267642353e-10i | 2.84090345523261e-13i | 2.84090345523261e-12i | 552400610.124532-4287798082465.64i | 3.00459189188606e-17+2.33219933441357e-13i | 1.29572935766026e-08-6.64991273841597e-10i | 2.79673124276199e-20+3.85023167097919e-20i | 3.2631e-26 | 0.000169338317016822-0.703992664985486i | 1.4959 | 0.49561 | 2.2838e+18 | 1.4956e-05 | 1.2674e-12 | 7.7271e-12 | 5.8791e-12 | 4.0802e-09 | 2.5142e-09 | 1.4287e-11 | 3.8174e-10 | 4.2387e-12 | 7.0096e-09 | 12.4363 | -24.9915 | -17.1404 | -18.3275 | 10.0862 | 7.9835 | -14.4713 | -0.20292 | -19.7482 | -1.5395 | 0.00047574 | 5.5799e-16 | 3.4273e-15 | 2.6076e-15 | 1.8366e-12 | 1.1394e-12 | 6.3813e-15 | 1.73e-13 | 1.8786e-15 | 3.1639e-12 | 1.2335e-12 | 7.5797e-12 | 5.7669e-12 | 4.0649e-09 | 2.5228e-09 | 1.4118e-11 | 3.8304e-10 | 4.1545e-12 | 7.0036e-09 | -999 | 42.7592
34 | 43.7552 | 274.9222 | 76979476.9564 | 76979476.9564473+4061348.95298815i | 1.29544168022983e-08-6.83460179215724e-10i | 2.90707659748571e-13i | 2.90707659748571e-12i | 552400610.124532-4190195835505i | 3.14619401278917e-17+2.3865232601948e-13i | 1.29544168022983e-08-6.8026239495849e-10i | 2.805761336142e-20+3.93905374298397e-20i | 3.4633e-26 | 0.00016935484930426-0.687967433363906i | 1.4736 | 0.4733 | 2.181e+18 | 1.5159e-05 | 1.2675e-12 | 7.6119e-12 | 5.7915e-12 | 3.8966e-09 | 2.3689e-09 | 1.3871e-11 | 3.5968e-10 | 4.182e-12 | 6.6579e-09 | 12.2128 | -24.9911 | -17.2057 | -18.3927 | 9.8862 | 7.7249 | -14.5996 | -0.46143 | -19.8068 | -1.481 | 0.00052713 | 6.33e-16 | 3.8288e-15 | 2.9131e-15 | 1.9895e-12 | 1.2175e-12 | 7.0259e-15 | 1.8486e-13 | 2.102e-15 | 3.4084e-12 | 1.2624e-12 | 7.6388e-12 | 5.8119e-12 | 3.9724e-09 | 2.4318e-09 | 1.4022e-11 | 3.6922e-10 | 4.1935e-12 | 6.8064e-09 | -999 | 43.7552
35 | 44.7744 | 281.326 | 76987165.9125 | 76987165.9124852+4155949.92279955i | 1.29514362406909e-08-6.99149264772631e-10i | 2.97479111023051e-13i | 2.97479111023051e-12i | 552400610.124532-4094815285840.14i | 3.29446964256876e-17+2.44211255452554e-13i | 1.29514362406909e-08-6.95876994551377e-10i | 2.81521782363519e-20+4.02989269832183e-20i | 3.6741e-26 | 0.000169371765007521-0.672306971181814i | 1.4523 | 0.452 | 2.0828e+18 | 1.5358e-05 | 1.2676e-12 | 7.5019e-12 | 5.7077e-12 | 3.7212e-09 | 2.233e-09 | 1.3474e-11 | 3.3904e-10 | 4.1278e-12 | 6.3253e-09 | 11.9902 | -24.9906 | -17.2689 | -18.456 | 9.6862 | 7.4683 | -14.7256 | -0.71806 | -19.8634 | -1.4243 | 0.00058355 | 7.1744e-16 | 4.2756e-15 | 3.253e-15 | 2.1533e-12 | 1.3004e-12 | 7.7328e-15 | 1.9744e-13 | 2.3509e-15 | 3.6694e-12 | 1.2919e-12 | 7.7019e-12 | 5.8599e-12 | 3.882e-09 | 2.3451e-09 | 1.3935e-11 | 3.5607e-10 | 4.2347e-12 | 6.6162e-09 | -999 | 44.7744
36 | 45.8174 | 287.8789 | 76995033.1724 | 76995033.172438+4252754.43227052i | 1.29483478069688e-08-7.15190853978082e-10i | 3.04408289659796e-13i | 3.04408289659796e-12i | 552400610.124532-4001605861441.12i | 3.44973329463739e-17+2.49899669175194e-13i | 1.29483478069688e-08-7.11842362791824e-10i | 2.82512050706994e-20+4.12279226494756e-20i | 3.8961e-26 | 0.000169389072979474-0.657002975054881i | 1.432 | 0.43165 | 1.9891e+18 | 1.5553e-05 | 1.2678e-12 | 7.3968e-12 | 5.6278e-12 | 3.5537e-09 | 2.1058e-09 | 1.3096e-11 | 3.1973e-10 | 4.0761e-12 | 6.0107e-09 | 11.7686 | -24.9902 | -17.3302 | -18.5172 | 9.4862 | 7.2135 | -14.8492 | -0.97283 | -19.9182 | -1.3696 | 0.00064543 | 8.1244e-16 | 4.7723e-15 | 3.631e-15 | 2.3284e-12 | 1.3883e-12 | 8.508e-15 | 2.1078e-13 | 2.628e-15 | 3.9478e-12 | 1.3221e-12 | 7.7691e-12 | 5.9111e-12 | 3.7936e-09 | 2.2625e-09 | 1.3856e-11 | 3.4352e-10 | 4.2781e-12 | 6.4328e-09 | -999 | 45.8174
37 | 46.8846 | 294.5845 | 77003082.8523 | 77003082.8523313+4351813.80843334i | 1.29451472479756e-08-7.31592404605104e-10i | 3.11498869601039e-13i | 3.11498869601039e-12i | 552400610.124532-3910518141437.36i | 3.61231430502871e-17+2.55720583277486e-13i | 1.29451472479756e-08-7.28165917039493e-10i | 2.83549008833595e-20+4.21779698127787e-20i | 4.1297e-26 | 0.000169406782275086-0.64204733060178i | 1.4125 | 0.41222 | 1.8996e+18 | 1.5744e-05 | 1.2679e-12 | 7.2964e-12 | 5.5514e-12 | 3.3938e-09 | 1.9866e-09 | 1.2735e-11 | 3.0163e-10 | 4.0267e-12 | 5.7129e-09 | 11.548 | -24.9897 | -17.3895 | -18.5766 | 9.2862 | 6.9606 | -14.9705 | -1.2258 | -19.9711 | -1.3166 | 0.00071325 | 9.192e-16 | 5.3245e-15 | 4.0511e-15 | 2.5156e-12 | 1.4814e-12 | 9.3576e-15 | 2.2492e-13 | 2.9364e-15 | 4.2445e-12 | 1.3531e-12 | 7.8405e-12 | 5.9654e-12 | 3.7073e-09 | 2.1838e-09 | 1.3784e-11 | 3.3156e-10 | 4.3237e-12 | 6.2559e-09 | -999 | 46.8846
38 | 47.9767 | 301.4462 | 77011319.1623 | 77011319.1623295+4453180.57388046i | 1.29418301352843e-08-7.48361502903585e-10i | 3.1875461036612e-13i | 3.1875461036612e-12i | 552400610.124532-3821503829914.01i | 3.78255753097204e-17+2.61677084104252e-13i | 1.29418301352843e-08-7.44855202189558e-10i | 2.8463482087822e-20+4.31495220157887e-20i | 4.3756e-26 | 0.000169424902157249-0.627432108141873i | 1.394 | 0.39367 | 1.8141e+18 | 1.5931e-05 | 1.268e-12 | 7.2006e-12 | 5.4785e-12 | 3.241e-09 | 1.875e-09 | 1.2391e-11 | 2.8468e-10 | 3.9795e-12 | 5.431e-09 | 11.3282 | -24.9893 | -17.4469 | -18.634 | 9.0862 | 6.7094 | -15.0895 | -1.477 | -20.0223 | -1.2654 | 0.00078752 | 1.0391e-15 | 5.9381e-15 | 4.518e-15 | 2.7155e-12 | 1.58e-12 | 1.0288e-14 | 2.399e-13 | 3.2795e-15 | 4.5604e-12 | 1.3847e-12 | 7.9159e-12 | 6.0228e-12 | 3.6229e-09 | 2.1086e-09 | 1.372e-11 | 3.2015e-10 | 4.3717e-12 | 6.085e-09 | -999 | 47.9767
39 | 49.0942 | 308.4678 | 77019746.4088 | 77019746.4088487+4556908.47461266i | 1.29383918580044e-08-7.6550586381606e-10i | 3.26179359044833e-13i | 3.26179359044833e-12i | 552400610.124532-3734515730304.86i | 3.96082408239008e-17+2.67772329891552e-13i | 1.29383918580044e-08-7.61917890866567e-10i | 2.85771749020759e-20+4.41430410060549e-20i | 4.6343e-26 | 0.000169443442099504-0.61314955849074i | 1.3763 | 0.37595 | 1.7324e+18 | 1.6113e-05 | 1.2682e-12 | 7.109e-12 | 5.4089e-12 | 3.0951e-09 | 1.7703e-09 | 1.2062e-11 | 2.6879e-10 | 3.9345e-12 | 5.1641e-09 | 11.1093 | -24.9888 | -17.5025 | -18.6895 | 8.8862 | 6.4599 | -15.2062 | -1.7264 | -20.0718 | -1.216 | 0.00086877 | 1.1736e-15 | 6.6195e-15 | 5.0364e-15 | 2.9287e-12 | 1.6844e-12 | 1.1308e-14 | 2.5575e-13 | 3.661e-15 | 4.8966e-12 | 1.4171e-12 | 7.9956e-12 | 6.0834e-12 | 3.5404e-09 | 2.0369e-09 | 1.3664e-11 | 3.0926e-10 | 4.422e-12 | 5.9201e-09 | -999 | 49.0942
40 | 50.2377 | 315.653 | 77028368.9967 | 77028368.9967142+4663052.50853592i | 1.29348276153165e-08-7.83033331027093e-10i | 3.33777052337205e-13i | 3.33777052337205e-12i | 552400610.124532-3649507720368.09i | 4.14749208787186e-17+2.74009552441327e-13i | 1.29348276153165e-08-7.79361783451384e-10i | 2.86962157749717e-20+4.51589967742097e-20i | 4.9064e-26 | 0.000169462411792833-0.59919210885152i | 1.3593 | 0.35903 | 1.6544e+18 | 1.6291e-05 | 1.2683e-12 | 7.0216e-12 | 5.3424e-12 | 2.9558e-09 | 1.6722e-09 | 1.1748e-11 | 2.5389e-10 | 3.8914e-12 | 4.9112e-09 | 10.8912 | -24.9883 | -17.5562 | -18.7433 | 8.6862 | 6.2122 | -15.3208 | -1.9742 | -20.1195 | -1.1682 | 0.00095759 | 1.3244e-15 | 7.3759e-15 | 5.6119e-15 | 3.1559e-12 | 1.795e-12 | 1.2424e-14 | 2.7253e-13 | 4.0851e-15 | 5.2542e-12 | 1.4503e-12 | 8.0796e-12 | 6.1473e-12 | 3.4598e-09 | 1.9683e-09 | 1.3614e-11 | 2.9885e-10 | 4.4746e-12 | 5.7608e-09 | -999 | 50.2377
41 | 51.4079 | 323.0055 | 77037191.4314 | 77037191.4313647+4771668.954622i | 1.29311324087237e-08-8.00951876831946e-10i | 3.41551718640789e-13i | 3.41551718640789e-12i | 552400610.124532-3566434727731.59i | 4.34295749674551e-17+2.80392058835049e-13i | 1.29311324087237e-08-7.97194807926897e-10i | 2.88208518295591e-20+4.61978675831771e-20i | 5.1925e-26 | 0.00016948182114892-0.585552358799652i | 1.3432 | 0.34287 | 1.58e+18 | 1.6465e-05 | 1.2685e-12 | 6.9382e-12 | 5.2789e-12 | 2.8228e-09 | 1.58e-09 | 1.1448e-11 | 2.399e-10 | 3.8503e-12 | 4.6715e-09 | 10.674 | -24.9878 | -17.6082 | -18.7952 | 8.4862 | 5.9661 | -15.4332 | -2.2203 | -20.1656 | -1.1221 | 0.0010546 | 1.4933e-15 | 8.2152e-15 | 6.2505e-15 | 3.3979e-12 | 1.9118e-12 | 1.3646e-14 | 2.9028e-13 | 4.5561e-15 | 5.6341e-12 | 1.4843e-12 | 8.1678e-12 | 6.2144e-12 | 3.381e-09 | 1.9028e-09 | 1.3572e-11 | 2.8891e-10 | 4.5296e-12 | 5.6068e-09 | -999 | 51.4079
42 | 52.6054 | 330.5292 | 77046218.3211 | 77046218.3211036+4882815.40274832i | 1.29273010340141e-08-8.19269601809372e-10i | 3.49507480186567e-13i | 3.49507480186567e-12i | 552400610.124532-3485252705995.09i | 4.54763491895218e-17+2.86923233187283e-13i | 1.29273010340141e-08-8.1542501952732e-10i | 2.89513413239401e-20+4.72601399875718e-20i | 5.4932e-26 | 0.000169501680306334-0.572223076359124i | 1.3277 | 0.32744 | 1.5089e+18 | 1.6635e-05 | 1.2686e-12 | 6.8585e-12 | 5.2182e-12 | 2.6957e-09 | 1.4935e-09 | 1.1161e-11 | 2.2677e-10 | 3.8111e-12 | 4.4444e-09 | 10.4575 | -24.9873 | -17.6583 | -18.8454 | 8.2862 | 5.7216 | -15.5435 | -2.4648 | -20.2101 | -1.0776 | 0.0011605 | 1.6824e-15 | 9.1461e-15 | 6.9587e-15 | 3.6553e-12 | 2.0354e-12 | 1.4983e-14 | 3.0903e-13 | 5.0791e-15 | 6.0376e-12 | 1.519e-12 | 8.2603e-12 | 6.2848e-12 | 3.3041e-09 | 1.8402e-09 | 1.3537e-11 | 2.794e-10 | 4.5871e-12 | 5.4579e-09 | -999 | 52.6054
43 | 53.8307 | 338.2282 | 77055454.3794 | 77055454.379399+4996550.78423288i | 1.29233280729245e-08-8.37994734282342e-10i | 3.57648555224618e-13i | 3.57648555224619e-12i | 552400610.124532-3405918611376.07i | 4.76195850450305e-17+2.93606538440121e-13i | 1.29233280729245e-08-8.34060600174871e-10i | 2.90879541301645e-20+4.83463088424001e-20i | 5.8092e-26 | 0.000169521999634758-0.55919719416795i | 1.313 | 0.3127 | 1.441e+18 | 1.68e-05 | 1.2688e-12 | 6.7823e-12 | 5.1603e-12 | 2.5744e-09 | 1.4123e-09 | 1.0887e-11 | 2.1443e-10 | 3.7736e-12 | 4.229e-09 | 10.2418 | -24.9868 | -17.7068 | -18.8939 | 8.0862 | 5.4787 | -15.6517 | -2.7077 | -20.253 | -1.0347 | 0.0012759 | 1.8938e-15 | 1.0178e-14 | 7.7439e-15 | 3.9291e-12 | 2.1659e-12 | 1.6445e-14 | 3.2885e-13 | 5.6595e-15 | 6.4657e-12 | 1.5546e-12 | 8.3573e-12 | 6.3586e-12 | 3.2289e-09 | 1.7803e-09 | 1.3508e-11 | 2.7031e-10 | 4.6469e-12 | 5.3139e-09 | -999 | 53.8307
44 | 55.0846 | 346.1066 | 77064904.4272 | 77064904.4272322+5112935.40308042i | 1.29192078844987e-08-8.57135629549516e-10i | 3.65979260260688e-13i | 3.65979260260688e-12i | 552400610.124532-3328390379887.47i | 4.98638286438447e-17+3.00445518199401e-13i | 1.29192078844987e-08-8.53109857686648e-10i | 2.92309722317059e-20+4.94568773001158e-20i | 6.1412e-26 | 0.000169542789740002-0.546467805730976i | 1.2989 | 0.29863 | 1.3761e+18 | 1.6961e-05 | 1.2689e-12 | 6.7096e-12 | 5.105e-12 | 2.4585e-09 | 1.3359e-09 | 1.0624e-11 | 2.0284e-10 | 3.7378e-12 | 4.0248e-09 | 10.0268 | -24.9863 | -17.7536 | -18.9407 | 7.8862 | 5.2373 | -15.7578 | -2.9491 | -20.2944 | -0.99329 | 0.0014017 | 2.13e-15 | 1.1321e-14 | 8.6138e-15 | 4.2198e-12 | 2.3037e-12 | 1.8044e-14 | 3.4977e-13 | 6.3032e-15 | 6.9196e-12 | 1.591e-12 | 8.4586e-12 | 6.4357e-12 | 3.1554e-09 | 1.723e-09 | 1.3486e-11 | 2.616e-10 | 4.7092e-12 | 5.1746e-09 | -999 | 55.0846
45 | 56.3677 | 354.1684 | 77074573.3955 | 77074573.395497+5232030.96795636i | 1.29149345961323e-08-8.76700768869169e-10i | 3.74504012344857e-13i | 3.74504012344857e-12i | 552400610.124532-3252626905034.74i | 5.22138403486533e-17+3.07443798613712e-13i | 1.29149345961323e-08-8.72581224733376e-10i | 2.93806902400494e-20+5.05923567950285e-20i | 6.49e-26 | 0.000169564061469945-0.534028161757951i | 1.2855 | 0.28519 | 1.3142e+18 | 1.7117e-05 | 1.2691e-12 | 6.6402e-12 | 5.0521e-12 | 2.3479e-09 | 1.2641e-09 | 1.0372e-11 | 1.9194e-10 | 3.7036e-12 | 3.831e-09 | 9.8125 | -24.9857 | -17.7988 | -18.9858 | 7.6862 | 4.9974 | -15.862 | -3.189 | -20.3343 | -0.95339 | 0.0015386 | 2.3937e-15 | 1.2588e-14 | 9.5773e-15 | 4.5283e-12 | 2.4491e-12 | 1.9791e-14 | 3.7185e-13 | 7.0168e-15 | 7.4006e-12 | 1.6282e-12 | 8.5645e-12 | 6.5162e-12 | 3.0835e-09 | 1.6681e-09 | 1.347e-11 | 2.5327e-10 | 4.774e-12 | 5.0398e-09 | -999 | 56.3677
46 | 57.6806 | 362.4181 | 77084466.3274 | 77084466.3274492+5353900.62490564i | 1.29105020942963e-08-8.96698758176199e-10i | 3.83227331413517e-13i | 3.83227331413517e-12i | 552400610.124532-3178588016020.67i | 5.46746048725162e-17+3.14605090297179e-13i | 1.29105020942963e-08-8.9248325753065e-10i | 2.95374159309188e-20+5.17532670139852e-20i | 6.8563e-26 | 0.000169585825920304-0.521871666584992i | 1.2727 | 0.27235 | 1.255e+18 | 1.7269e-05 | 1.2692e-12 | 6.5739e-12 | 5.0017e-12 | 2.2422e-09 | 1.1966e-09 | 1.0131e-11 | 1.8168e-10 | 3.671e-12 | 3.6471e-09 | 9.5989 | -24.9852 | -17.8424 | -19.0294 | 7.4862 | 4.7589 | -15.9641 | -3.4274 | -20.3728 | -0.91494 | 0.0016875 | 2.6879e-15 | 1.3989e-14 | 1.0644e-14 | 4.8554e-12 | 2.6025e-12 | 2.1699e-14 | 3.9513e-13 | 7.8076e-15 | 7.9098e-12 | 1.6664e-12 | 8.6749e-12 | 6.6002e-12 | 3.0133e-09 | 1.6155e-09 | 1.346e-11 | 2.4528e-10 | 4.8413e-12 | 4.9093e-09 | -999 | 57.6806
47 | 59.0242 | 370.8599 | 77094588.3812 | 77094588.3812087+5478608.99083349i | 1.29059040149315e-08-9.17138326511543e-10i | 3.92153842685906e-13i | 3.92153842685906e-12i | 552400610.124532-3106234456446.28i | 5.72513418523062e-17+3.21933190297034e-13i | 1.29059040149315e-08-9.12824634241998e-10i | 2.97014708006658e-20+5.29401358521835e-20i | 7.2409e-26 | 0.000169608094438537-0.509991874677445i | 1.2604 | 0.26009 | 1.1985e+18 | 1.7417e-05 | 1.2694e-12 | 6.5106e-12 | 4.9535e-12 | 2.1413e-09 | 1.1331e-09 | 9.8999e-12 | 1.7203e-10 | 3.6398e-12 | 3.4726e-09 | 9.386 | -24.9846 | -17.8844 | -19.0715 | 7.2861 | 4.5219 | -16.0643 | -3.6645 | -20.4098 | -0.8779 | 0.0018493 | 3.0158e-15 | 1.554e-14 | 1.1824e-14 | 5.2019e-12 | 2.7641e-12 | 2.3783e-14 | 4.1968e-13 | 8.6832e-15 | 8.4485e-12 | 1.7054e-12 | 8.7898e-12 | 6.6877e-12 | 2.9447e-09 | 1.565e-09 | 1.3456e-11 | 2.3762e-10 | 4.9112e-12 | 4.7829e-09 | -999 | 59.0242
48 | 60.399 | 379.4983 | 77104944.8323 | 77104944.8323148+5606222.18776624i | 1.29011337335079e-08-9.38028324142179e-10i | 4.01288279116457e-13i | 4.01288279116457e-12i | 552400610.124532-3035527863496.57i | 5.99495169204743e-17+3.29431984107031e-13i | 1.29011337335079e-08-9.33614153071898e-10i | 2.98731906433332e-20+5.4153499352905e-20i | 7.6447e-26 | 0.000169630878631127-0.498382487212393i | 1.2487 | 0.24839 | 1.1446e+18 | 1.7561e-05 | 1.2696e-12 | 6.4501e-12 | 4.9075e-12 | 2.0449e-09 | 1.0732e-09 | 9.6784e-12 | 1.6295e-10 | 3.61e-12 | 3.307e-09 | 9.1737 | -24.984 | -17.9249 | -19.112 | 7.0861 | 4.2862 | -16.1626 | -3.9002 | -20.4455 | -0.84224 | 0.002025 | 3.3811e-15 | 1.7255e-14 | 1.3129e-14 | 5.5687e-12 | 2.9343e-12 | 2.6058e-14 | 4.4553e-13 | 9.6525e-15 | 9.0181e-12 | 1.7454e-12 | 8.9095e-12 | 6.7787e-12 | 2.8777e-09 | 1.5166e-09 | 1.3459e-11 | 2.3027e-10 | 4.9837e-12 | 4.6605e-09 | -999 | 60.399
49 | 61.8059 | 388.338 | 77115541.0763 | 77115541.0763346+5736807.87791008i | 1.2896184354741e-08-9.59377720348551e-10i | 4.10635483904274e-13i | 4.10635483904274e-12i | 552400610.124532-2966430747600.04i | 6.27748532986251e-17+3.37105447727769e-13i | 1.2896184354741e-08-9.54860730025604e-10i | 3.00529261488926e-20+5.53939016298694e-20i | 8.0685e-26 | 0.000169654190367922-0.487037348738932i | 1.2375 | 0.23721 | 1.0931e+18 | 1.77e-05 | 1.2698e-12 | 6.3923e-12 | 4.8636e-12 | 1.9529e-09 | 1.0168e-09 | 9.4659e-12 | 1.5439e-10 | 3.5816e-12 | 3.1497e-09 | 8.962 | -24.9834 | -17.964 | -19.151 | 6.8861 | 4.0519 | -16.259 | -4.1345 | -20.4798 | -0.8079 | 0.0022157 | 3.7875e-15 | 1.9151e-14 | 1.4571e-14 | 5.9566e-12 | 3.1136e-12 | 2.854e-14 | 4.7274e-13 | 1.0725e-14 | 9.6197e-12 | 1.7863e-12 | 9.0338e-12 | 6.8733e-12 | 2.8122e-09 | 1.4702e-09 | 1.3467e-11 | 2.2322e-10 | 5.0589e-12 | 4.5418e-09 | -999 | 61.8059
50 | 63.2456 | 397.3835 | 77126382.6315 | 77126382.6315274+5870435.29952641i | 1.28910487019597e-08-9.81195600854798e-10i | 4.2020041306106e-13i | 4.2020041306106e-12i | 552400610.124532-2898906472551.25i | 6.57333439374956e-17+3.44957649775016e-13i | 1.28910487019597e-08-9.76573396311126e-10i | 3.02410435231392e-20+5.66618947708432e-20i | 8.5133e-26 | 0.000169678041789262-0.475950443914472i | 1.2268 | 0.22653 | 1.0439e+18 | 1.7836e-05 | 1.2699e-12 | 6.3372e-12 | 4.8216e-12 | 1.865e-09 | 9.6371e-10 | 9.262e-12 | 1.4632e-10 | 3.5545e-12 | 3.0002e-09 | 8.751 | -24.9828 | -18.0016 | -19.1887 | 6.6861 | 3.8188 | -16.3535 | -4.3675 | -20.5129 | -0.77485 | 0.0024224 | 4.2395e-15 | 2.1245e-14 | 1.6164e-14 | 6.3665e-12 | 3.3021e-12 | 3.1247e-14 | 5.0136e-13 | 1.191e-14 | 1.0255e-11 | 1.8281e-12 | 9.163e-12 | 6.9716e-12 | 2.7482e-09 | 1.4256e-09 | 1.3481e-11 | 2.1646e-10 | 5.1367e-12 | 4.4268e-09 | -999 | 63.2456
51 | 64.7187 | 406.6398 | 77137475.1416 | 77137475.1415646+6007175.30364294i | 1.2885719306119e-08-1.00349116487588e-09i | 4.2998813803886e-13i | 4.29988138038861e-12i | 552400610.124532-2832919236085.77i | 6.88312642290931e-17+3.5299275363715e-13i | 1.2885719306119e-08-9.98761295357453e-10i | 3.04379251297085e-20+5.79580387210399e-20i | 8.98e-26 | 0.000169702445311519-0.465115894315329i | 1.2166 | 0.21633 | 9.969e+17 | 1.7967e-05 | 1.2701e-12 | 6.2845e-12 | 4.7815e-12 | 1.781e-09 | 9.1362e-10 | 9.0662e-12 | 1.3872e-10 | 3.5285e-12 | 2.8583e-09 | 8.5405 | -24.9822 | -18.0379 | -19.2249 | 6.4861 | 3.587 | -16.4463 | -4.5993 | -20.5447 | -0.74305 | 0.0026462 | 4.7416e-15 | 2.3557e-14 | 1.7923e-14 | 6.7992e-12 | 3.5003e-12 | 3.4198e-14 | 5.3146e-13 | 1.322e-14 | 1.0925e-11 | 1.871e-12 | 9.297e-12 | 7.0736e-12 | 2.6856e-09 | 1.3828e-09 | 1.35e-11 | 2.0996e-10 | 5.2173e-12 | 4.3153e-09 | -999 | 64.7187
52 | 66.2262 | 416.1116 | 77148824.3783 | 77148824.3783066+6147100.39161983i | 1.28801883944522e-08-1.02627372175405e-09i | 4.40003848419016e-13i | 4.40003848419016e-12i | 552400610.124532-2768434050897.38i | 7.20751853179537e-17+3.6121501968287e-13i | 1.28801883944522e-08-1.02143367942144e-09i | 3.06439701546515e-20+5.92829011447657e-20i | 9.4697e-26 | 0.000169727413632316-0.454527955319885i | 1.2069 | 0.2066 | 9.5203e+17 | 1.8094e-05 | 1.2703e-12 | 6.2342e-12 | 4.7433e-12 | 1.7009e-09 | 8.6638e-10 | 8.8782e-12 | 1.3154e-10 | 3.5038e-12 | 2.7234e-09 | 8.3305 | -24.9815 | -18.0728 | -19.2598 | 6.2861 | 3.3565 | -16.5373 | -4.8299 | -20.5752 | -0.71247 | 0.0028885 | 5.2991e-15 | 2.6108e-14 | 1.9864e-14 | 7.2556e-12 | 3.7086e-12 | 3.7413e-14 | 5.6308e-13 | 1.4666e-14 | 1.1631e-11 | 1.9148e-12 | 9.436e-12 | 7.1793e-12 | 2.6245e-09 | 1.3417e-09 | 1.3526e-11 | 2.0371e-10 | 5.3006e-12 | 4.2072e-09 | -999 | 66.2262
53 | 67.7688 | 425.8041 | 77160436.2446 | 77160436.2446382+6290284.75359085i | 1.28744478787589e-08-1.04955268715559e-09i | 4.50252854663742e-13i | 4.50252854663742e-12i | 552400610.124532-2705416726087.33i | 7.54719880397624e-17+3.69628807520335e-13i | 1.28744478787589e-08-1.04459990575429e-09i | 3.08595952939806e-20+6.06370572636757e-20i | 9.9833e-26 | 0.000169752959737971-0.444181013062743i | 1.1976 | 0.1973 | 9.0919e+17 | 1.8217e-05 | 1.2705e-12 | 6.1862e-12 | 4.7067e-12 | 1.6243e-09 | 8.218e-10 | 8.6975e-12 | 1.2477e-10 | 3.4801e-12 | 2.5952e-09 | 8.1211 | -24.9809 | -18.1064 | -19.2934 | 6.0861 | 3.1271 | -16.6266 | -5.0593 | -20.6047 | -0.68305 | 0.0031506 | 5.9175e-15 | 2.8922e-14 | 2.2005e-14 | 7.7366e-12 | 3.9272e-12 | 4.0915e-14 | 5.9628e-13 | 1.6263e-14 | 1.2374e-11 | 1.9597e-12 | 9.5799e-12 | 7.2888e-12 | 2.5647e-09 | 1.3021e-09 | 1.3556e-11 | 1.977e-10 | 5.3867e-12 | 4.1023e-09 | -999 | 67.7688
54 | 69.3474 | 435.7224 | 77172316.7774 | 77172316.7773629+6436804.30779999i | 1.28684893433234e-08-1.07333757879717e-09i | 4.60740590931812e-13i | 4.60740590931812e-12i | 552400610.124532-2643833849035.87i | 7.90288775169031e-17+3.78238578308947e-13i | 1.28684893433234e-08-1.06826943229692e-09i | 3.10852354645599e-20+6.20210896699e-20i | 1.0522e-25 | 0.000169779096909948-0.434069581458156i | 1.1887 | 0.18842 | 8.6827e+17 | 1.8336e-05 | 1.2707e-12 | 6.1403e-12 | 4.6718e-12 | 1.5512e-09 | 7.7972e-10 | 8.5238e-12 | 1.1839e-10 | 3.4575e-12 | 2.4734e-09 | 7.9123 | -24.9802 | -18.1387 | -19.3257 | 5.8861 | 2.8988 | -16.7142 | -5.2876 | -20.6329 | -0.65478 | 0.0034337 | 6.603e-15 | 3.2024e-14 | 2.4365e-14 | 8.243e-12 | 4.1566e-12 | 4.4728e-14 | 6.3111e-13 | 1.8024e-14 | 1.3156e-11 | 2.0057e-12 | 9.7289e-12 | 7.4022e-12 | 2.5063e-09 | 1.264e-09 | 1.3592e-11 | 1.9192e-10 | 5.4757e-12 | 4.0005e-09 | -999 | 69.3474
55 | 70.9627 | 445.8717 | 77184472.1502 | 77184472.1501573+6586736.7408543i | 1.28623040324615e-08-1.09763801166942e-09i | 4.71472617959817e-13i | 4.71472617959817e-12i | 552400610.124532-2583652767686.46i | 8.27533984418986e-17+3.8704889712499e-13i | 1.28623040324615e-08-1.09245181287186e-09i | 3.13213445386727e-20+6.3435588112204e-20i | 1.1087e-25 | 0.000169805838730489-0.424188299291248i | 1.1802 | 0.17994 | 8.2919e+17 | 1.8451e-05 | 1.2709e-12 | 6.0965e-12 | 4.6385e-12 | 1.4814e-09 | 7.3998e-10 | 8.3568e-12 | 1.1235e-10 | 3.436e-12 | 2.3575e-09 | 7.7039 | -24.9795 | -18.1698 | -19.3568 | 5.6861 | 2.6716 | -16.8002 | -5.5148 | -20.6601 | -0.6276 | 0.0037394 | 7.3622e-15 | 3.5441e-14 | 2.6965e-14 | 8.7758e-12 | 4.3972e-12 | 4.8877e-14 | 6.6763e-13 | 1.9966e-14 | 1.3979e-11 | 2.0527e-12 | 9.8831e-12 | 7.5195e-12 | 2.4493e-09 | 1.2274e-09 | 1.3634e-11 | 1.8636e-10 | 5.5676e-12 | 3.9017e-09 | -999 | 70.9627
56 | 72.6156 | 456.2573 | 77196908.6766 | 77196908.6765869+6740161.54891438i | 1.28558828376925e-08-1.12246369272354e-09i | 4.82454626010542e-13i | 4.82454626010542e-12i | 552400610.124532-2524841573233.15i | 8.66534510811697e-17+3.96064435382393e-13i | 1.28558828376925e-08-1.11715669183742e-09i | 3.15683961025577e-20+6.48811492532381e-20i | 1.168e-25 | 0.000169833199088485-0.414531927375419i | 1.1721 | 0.17184 | 7.9187e+17 | 1.8562e-05 | 1.2711e-12 | 6.0547e-12 | 4.6067e-12 | 1.4147e-09 | 7.0244e-10 | 8.1961e-12 | 1.0665e-10 | 3.4154e-12 | 2.2473e-09 | 7.4961 | -24.9788 | -18.1997 | -19.3867 | 5.486 | 2.4455 | -16.8845 | -5.7409 | -20.6862 | -0.60149 | 0.0040691 | 8.2024e-15 | 3.9203e-14 | 2.9827e-14 | 9.3358e-12 | 4.6492e-12 | 5.339e-14 | 7.0589e-13 | 2.2105e-14 | 1.4844e-11 | 2.1009e-12 | 1.0043e-11 | 7.6408e-12 | 2.3935e-09 | 1.1921e-09 | 1.368e-11 | 1.81e-10 | 5.6624e-12 | 3.8057e-09 | -999 | 72.6156
57 | 74.307 | 466.8849 | 77209632.8132 | 77209632.8131851+6897160.07984428i | 1.28492162845369e-08-1.1478244149849e-09i | 4.93692437890019e-13i | 4.93692437890019e-12i | 552400610.124532-2467369083202.21i | 9.07373080330467e-17+4.05289973309884e-13i | 1.28492162845369e-08-1.14239379816811e-09i | 3.18268842391422e-20+6.63583763958302e-20i | 1.2301e-25 | 0.000169861192188927-0.405095345774465i | 1.1644 | 0.1641 | 7.5623e+17 | 1.8669e-05 | 1.2713e-12 | 6.0147e-12 | 4.5763e-12 | 1.351e-09 | 6.6696e-10 | 8.0415e-12 | 1.0127e-10 | 3.3957e-12 | 2.1425e-09 | 7.2887 | -24.9781 | -18.2284 | -19.4155 | 5.286 | 2.2204 | -16.9673 | -5.966 | -20.7113 | -0.57641 | 0.0044246 | 9.1314e-15 | 4.3343e-14 | 3.2977e-14 | 9.9239e-12 | 4.9131e-12 | 5.8296e-14 | 7.4596e-13 | 2.446e-14 | 1.5751e-11 | 2.1502e-12 | 1.0207e-11 | 7.7661e-12 | 2.339e-09 | 1.1581e-09 | 1.3732e-11 | 1.7584e-10 | 5.7602e-12 | 3.7126e-09 | -999 | 74.307
58 | 76.0379 | 477.7601 | 77222651.1626 | 77222651.1625942+7057815.57634322i | 1.28422945189379e-08-1.17373005105594e-09i | 5.05192012034858e-13i | 5.05192012034858e-12i | 552400610.124532-2411204824918.67i | 9.5013631775608e-17+4.14730402485878e-13i | 1.28422945189379e-08-1.16817293892356e-09i | 3.20973243351484e-20+6.78678791761454e-20i | 1.2952e-25 | 0.000169889832557735-0.395873551087913i | 1.157 | 0.15672 | 7.2219e+17 | 1.8773e-05 | 1.2715e-12 | 5.9766e-12 | 4.5472e-12 | 1.2902e-09 | 6.3342e-10 | 7.8925e-12 | 9.6173e-11 | 3.3769e-12 | 2.0429e-09 | 7.0818 | -24.9774 | -18.2561 | -19.4431 | 5.086 | 1.9963 | -17.0484 | -6.1901 | -20.7354 | -0.55232 | 0.0048074 | 1.0158e-14 | 4.7896e-14 | 3.6441e-14 | 1.0541e-11 | 5.1891e-12 | 6.3627e-14 | 7.8787e-13 | 2.7052e-14 | 1.6703e-11 | 2.2006e-12 | 1.0377e-11 | 7.8956e-12 | 2.2858e-09 | 1.1254e-09 | 1.379e-11 | 1.7087e-10 | 5.8611e-12 | 3.6221e-09 | -999 | 76.0379
59 | 77.809 | 488.8885 | 77235970.4768 | 77235970.4767723+7222213.22008197i | 1.28351072933099e-08-1.20019054596836e-09i | 5.16959445671485e-13i | 5.16959445671485e-12i | 552400610.124532-2356319019349.37i | 9.94914930415467e-17+4.24390728432417e-13i | 1.28351072933099e-08-1.19450399206597e-09i | 3.23802539126709e-20+6.94102732214337e-20i | 1.3635e-25 | 0.000169919135048928-0.386861653798151i | 1.15 | 0.14966 | 6.8969e+17 | 1.8874e-05 | 1.2717e-12 | 5.9401e-12 | 4.5195e-12 | 1.2321e-09 | 6.017e-10 | 7.7491e-12 | 9.1357e-11 | 3.359e-12 | 1.948e-09 | 6.8754 | -24.9766 | -18.2826 | -19.4697 | 4.886 | 1.7732 | -17.1281 | -6.4132 | -20.7585 | -0.52918 | 0.0052193 | 1.1291e-14 | 5.29e-14 | 4.0248e-14 | 1.1188e-11 | 5.4777e-12 | 6.9418e-14 | 8.3169e-13 | 2.9902e-14 | 1.7701e-11 | 2.2522e-12 | 1.0553e-11 | 8.0293e-12 | 2.2337e-09 | 1.0938e-09 | 1.3852e-11 | 1.6607e-10 | 5.9651e-12 | 3.5342e-09 | -999 | 77.809
60 | 79.6214 | 500.2762 | 77249597.6603 | 77249597.6602654+7390440.17686729i | 1.2827643952217e-08-1.22721590934287e-09i | 5.29000978048973e-13i | 5.29000978048974e-12i | 552400610.124532-2302682565313.7i | 1.04180390059063e-16+4.3427607326955e-13i | 1.2827643952217e-08-1.22139689858433e-09i | 3.26762334852539e-20+7.09861797699627e-20i | 1.4351e-25 | 0.000169949114852541-0.378054875677952i | 1.1432 | 0.14293 | 6.5865e+17 | 1.897e-05 | 1.272e-12 | 5.9053e-12 | 4.493e-12 | 1.1767e-09 | 5.7169e-10 | 7.6109e-12 | 8.68e-11 | 3.3418e-12 | 1.8578e-09 | 6.6694 | -24.9759 | -18.3082 | -19.4952 | 4.686 | 1.551 | -17.2063 | -6.6354 | -20.7807 | -0.50697 | 0.0056622 | 1.2542e-14 | 5.8396e-14 | 4.443e-14 | 1.1865e-11 | 5.7793e-12 | 7.5704e-14 | 8.7747e-13 | 3.3035e-14 | 1.8746e-11 | 2.3051e-12 | 1.0734e-11 | 8.1672e-12 | 2.1829e-09 | 1.0633e-09 | 1.3919e-11 | 1.6145e-10 | 6.0723e-12 | 3.4488e-09 | -999 | 79.6214
61 | 81.4761 | 511.9292 | 77263539.7735 | 77263539.7735468+7562585.64285844i | 1.2819893417685e-08-1.25481620681264e-09i | 5.4132299374718e-13i | 5.4132299374718e-12i | 552400610.124532-2250267024053.77i | 1.09090268699595e-16+4.4439167843157e-13i | 1.2819893417685e-08-1.24886165388142e-09i | 3.29858474383922e-20+7.25962252505927e-20i | 1.5101e-25 | 0.000169979787501994-0.369448547256988i | 1.1368 | 0.13649 | 6.29e+17 | 1.9064e-05 | 1.2722e-12 | 5.8721e-12 | 4.4677e-12 | 1.1237e-09 | 5.4328e-10 | 7.4776e-12 | 8.2487e-11 | 3.3255e-12 | 1.7719e-09 | 6.4638 | -24.9751 | -18.3327 | -19.5197 | 4.486 | 1.3297 | -17.283 | -6.8567 | -20.8021 | -0.48566 | 0.0061381 | 1.392e-14 | 6.443e-14 | 4.9021e-14 | 1.2574e-11 | 6.094e-12 | 8.2524e-14 | 9.2527e-13 | 3.6475e-14 | 1.984e-11 | 2.3592e-12 | 1.0921e-11 | 8.3094e-12 | 2.1332e-09 | 1.0339e-09 | 1.3992e-11 | 1.5698e-10 | 6.1827e-12 | 3.3658e-09 | -999 | 81.4761
62 | 83.3739 | 523.8535 | 77277804.0364 | 77277804.0364238+7738740.89186008i | 1.28118441741551e-08-1.28300155066442e-09i | 5.53932026061927e-13i | 5.53932026061927e-12i | 552400610.124532-2199044604155.79i | 1.14231543575128e-16+4.54742907446538e-13i | 1.28118441741551e-08-1.27690829837774e-09i | 3.33097049342996e-20+7.42410408193402e-20i | 1.5888e-25 | 0.000170011168880272-0.361038105346009i | 1.1306 | 0.13035 | 6.0069e+17 | 1.9154e-05 | 1.2724e-12 | 5.8404e-12 | 4.4436e-12 | 1.0731e-09 | 5.1639e-10 | 7.3491e-12 | 7.8405e-11 | 3.3099e-12 | 1.6901e-09 | 6.2586 | -24.9743 | -18.3562 | -19.5433 | 4.2859 | 1.1092 | -17.3582 | -7.0772 | -20.8225 | -0.4652 | 0.0066489 | 1.5438e-14 | 7.105e-14 | 5.4058e-14 | 1.3316e-11 | 6.4224e-12 | 8.9921e-14 | 9.7512e-13 | 4.0252e-14 | 2.0984e-11 | 2.4146e-12 | 1.1114e-11 | 8.4561e-12 | 2.0846e-09 | 1.0055e-09 | 1.4069e-11 | 1.5267e-10 | 6.2963e-12 | 3.2852e-09 | -999 | 83.3739
63 | 85.3159 | 536.0556 | 77292397.8315 | 77292397.8315143+7918999.32371694i | 1.2803484253088e-08-1.31178208964924e-09i | 5.66834760469051e-13i | 5.66834760469051e-12i | 552400610.124532-2148988146814.74i | 1.19615120129836e-16+4.65335248780571e-13i | 1.2803484253088e-08-1.30554690728408e-09i | 3.36484408406612e-20+7.59212618501345e-20i | 1.6712e-25 | 0.000170043275229396-0.352819090617385i | 1.1248 | 0.12448 | 5.7366e+17 | 1.924e-05 | 1.2727e-12 | 5.81e-12 | 4.4205e-12 | 1.0248e-09 | 4.9093e-10 | 7.2252e-12 | 7.4538e-11 | 3.2949e-12 | 1.6123e-09 | 6.0539 | -24.9735 | -18.3788 | -19.5659 | 4.0859 | 0.88958 | -17.4321 | -7.2968 | -20.8421 | -0.44558 | 0.0071968 | 1.7109e-14 | 7.8308e-14 | 5.958e-14 | 1.409e-11 | 6.7646e-12 | 9.7938e-14 | 1.0271e-12 | 4.4395e-14 | 2.2179e-11 | 2.4713e-12 | 1.1313e-11 | 8.6072e-12 | 2.0372e-09 | 9.7812e-10 | 1.4152e-11 | 1.4851e-10 | 6.4133e-12 | 3.2067e-09 | -999 | 85.3159
64 | 87.3032 | 548.542 | 77307328.7078 | 77307328.7077936+8103456.51383557i | 1.27948012172286e-08-1.34116799791234e-09i | 5.80038038169119e-13i | 5.80038038169119e-12i | 552400610.124532-2100071111434.34i | 1.25252417772942e-16+4.76174318748422e-13i | 1.27948012172286e-08-1.33478757949248e-09i | 3.40027166829688e-20+7.76375273768301e-20i | 1.7575e-25 | 0.000170076123157021-0.344787145240721i | 1.1192 | 0.11888 | 5.4784e+17 | 1.9324e-05 | 1.2729e-12 | 5.7811e-12 | 4.3985e-12 | 9.787e-10 | 4.668e-10 | 7.1056e-12 | 7.0876e-11 | 3.2807e-12 | 1.5382e-09 | 5.8496 | -24.9726 | -18.4005 | -19.5875 | 3.8859 | 0.67075 | -17.5046 | -7.5156 | -20.861 | -0.42676 | 0.007784 | 1.8946e-14 | 8.6261e-14 | 6.5631e-14 | 1.4898e-11 | 7.1211e-12 | 1.0662e-13 | 1.0812e-12 | 4.8936e-14 | 2.3427e-11 | 2.5294e-12 | 1.1517e-11 | 8.7629e-12 | 1.9908e-09 | 9.5163e-10 | 1.424e-11 | 1.4449e-10 | 6.5337e-12 | 3.1305e-09 | -999 | 87.3032
65 | 89.3367 | 561.3192 | 77322604.3842 | 77322604.3842123+8292210.26385977i | 1.27857821445466e-08-1.37116946298995e-09i | 5.93548859714736e-13i | 5.93548859714736e-12i | 552400610.124532-2052267561554.96i | 1.31155394101839e-16+4.87265864491861e-13i | 1.27857821445466e-08-1.36464042553309e-09i | 3.43732216199021e-20+7.93904794834148e-20i | 1.848e-25 | 0.000170109729645069-0.336938010572261i | 1.1138 | 0.11353 | 5.2318e+17 | 1.9404e-05 | 1.2732e-12 | 5.7535e-12 | 4.3775e-12 | 9.3465e-10 | 4.4395e-10 | 6.9901e-12 | 6.7405e-11 | 3.2671e-12 | 1.4677e-09 | 5.6457 | -24.9718 | -18.4213 | -19.6084 | 3.6859 | 0.4527 | -17.5758 | -7.7337 | -20.879 | -0.4087 | 0.0084128 | 2.0965e-14 | 9.497e-14 | 7.2257e-14 | 1.5741e-11 | 7.492e-12 | 1.1603e-13 | 1.1375e-12 | 5.3912e-14 | 2.4729e-11 | 2.5888e-12 | 1.1728e-11 | 8.9232e-12 | 1.9454e-09 | 9.2603e-10 | 1.4332e-11 | 1.406e-10 | 6.6576e-12 | 3.0563e-09 | -999 | 89.3367
66 | 91.4176 | 574.394 | 77338232.7534 | 77338232.7533876+8485360.65352625i | 1.27764136118684e-08-1.40179667281803e-09i | 6.07374388722322e-13i | 6.07374388722322e-12i | 552400610.124532-2005552151101.68i | 1.37336570266894e-16+4.98615767027489e-13i | 1.27764136118684e-08-1.39511555454208e-09i | 3.47606734410602e-20+8.11807626391939e-20i | 1.9429e-25 | 0.000170144112057635-0.329267524896909i | 1.1087 | 0.10842 | 4.9963e+17 | 1.9482e-05 | 1.2734e-12 | 5.7271e-12 | 4.3574e-12 | 8.9258e-10 | 4.2228e-10 | 6.8786e-12 | 6.4115e-11 | 3.2541e-12 | 1.4005e-09 | 5.4421 | -24.9709 | -18.4413 | -19.6283 | 3.4859 | 0.23539 | -17.6456 | -7.951 | -20.8963 | -0.39139 | 0.0090856 | 2.3182e-14 | 1.045e-13 | 7.9508e-14 | 1.6619e-11 | 7.8778e-12 | 1.2621e-13 | 1.1961e-12 | 5.9359e-14 | 2.6086e-11 | 2.6496e-12 | 1.1945e-11 | 9.0883e-12 | 1.9012e-09 | 9.0127e-10 | 1.443e-11 | 1.3684e-10 | 6.785e-12 | 2.9842e-09 | -999 | 91.4176
67 | 93.547 | 587.7733 | 77354221.8854 | 77354221.885368+8683010.09372825i | 1.27666816782208e-08-1.43305980169617e-09i | 6.21521955670359e-13i | 6.21521955670359e-12i | 552400610.124532-1959900110945.54i | 1.43809057531723e-16+5.1023004436555e-13i | 1.27666816782208e-08-1.4262230601838e-09i | 3.51658195861883e-20+8.3009022975605e-20i | 2.0422e-25 | 0.000170179288147621-0.321771621221628i | 1.1038 | 0.10354 | 4.7715e+17 | 1.9557e-05 | 1.2737e-12 | 5.7019e-12 | 4.3382e-12 | 8.524e-10 | 4.0173e-10 | 6.7709e-12 | 6.0996e-11 | 3.2417e-12 | 1.3365e-09 | 5.239 | -24.97 | -18.4604 | -19.6475 | 3.2858 | 0.01879 | -17.7142 | -8.1676 | -20.9129 | -0.37479 | 0.009805 | 2.5615e-14 | 1.1492e-13 | 8.7439e-14 | 1.7533e-11 | 8.2787e-12 | 1.3722e-13 | 1.257e-12 | 6.5319e-14 | 2.7499e-11 | 2.7119e-12 | 1.2168e-11 | 9.2582e-12 | 1.8579e-09 | 8.7732e-10 | 1.4533e-11 | 1.3321e-10 | 6.916e-12 | 2.914e-09 | -999 | 93.547
68 | 95.726 | 601.4643 | 77370580.0315 | 77370580.0314731+8885263.38081517i | 1.27565718679102e-08-1.46496899514741e-09i | 6.35999061786108e-13i | 6.35999061786108e-12i | 552400610.124532-1915287235770.57i | 1.50586585085302e-16+5.22114854701442e-13i | 1.27565718679102e-08-1.45797300546776e-09i | 3.55894381848528e-20+8.48759075011704e-20i | 2.1463e-25 | 0.000170215276069328-0.314446325119068i | 1.0992 | 0.098877 | 4.5567e+17 | 1.9628e-05 | 1.274e-12 | 5.6778e-12 | 4.3199e-12 | 8.1403e-10 | 3.8225e-10 | 6.6668e-12 | 5.8038e-11 | 3.2298e-12 | 1.2755e-09 | 5.0362 | -24.9691 | -18.4788 | -19.6659 | 3.0858 | -0.19712 | -17.7814 | -8.3835 | -20.9288 | -0.35888 | 0.010573 | 2.8282e-14 | 1.2632e-13 | 9.6107e-14 | 1.8483e-11 | 8.6949e-12 | 1.4913e-13 | 1.3202e-12 | 7.1836e-14 | 2.897e-11 | 2.7756e-12 | 1.2398e-11 | 9.433e-12 | 1.8156e-09 | 8.5415e-10 | 1.464e-11 | 1.2969e-10 | 7.0506e-12 | 2.8457e-09 | -999 | 95.726
69 | 97.9558 | 615.4742 | 77387315.6282 | 77387315.6282096+9092227.75215697i | 1.27460691533628e-08-1.49753435361276e-09i | 6.50813383022858e-13i | 6.50813383022858e-12i | 552400610.124532-1871689871239.83i | 1.57683529164912e-16+5.34276499681601e-13i | 1.27460691533628e-08-1.49037540639951e-09i | 3.60323391153168e-20+8.67820632509388e-20i | 2.2554e-25 | 0.000170252094381909-0.307287752620278i | 1.0947 | 0.094426 | 4.3516e+17 | 1.9697e-05 | 1.2742e-12 | 5.6548e-12 | 4.3024e-12 | 7.7739e-10 | 3.6377e-10 | 6.5661e-12 | 5.5231e-11 | 3.2185e-12 | 1.2174e-09 | 4.8337 | -24.9681 | -18.4964 | -19.6835 | 2.8858 | -0.41237 | -17.8475 | -8.5988 | -20.9441 | -0.34363 | 0.011394 | 3.1204e-14 | 1.3876e-13 | 1.0558e-13 | 1.9471e-11 | 9.1268e-12 | 1.62e-13 | 1.3857e-12 | 7.8957e-14 | 3.05e-11 | 2.8409e-12 | 1.2634e-11 | 9.6128e-12 | 1.7742e-09 | 8.3171e-10 | 1.4753e-11 | 1.2628e-10 | 7.189e-12 | 2.7793e-09 | -999 | 97.9558
70 | 100.2374 | 629.8105 | 77404437.3013 | 77404437.3012654+9304012.94300282i | 1.27351579377581e-08-1.53076591491673e-09i | 6.65972774129821e-13i | 6.65972774129821e-12i | 552400610.124532-1829084901453.56i | 1.65114943551695e-16+5.46721427745487e-13i | 1.27351579377581e-08-1.5234402144013e-09i | 3.64953650811485e-20+8.87281363666495e-20i | 2.3696e-25 | 0.000170289762062907-0.300292108155361i | 1.0905 | 0.090175 | 4.1558e+17 | 1.9764e-05 | 1.2745e-12 | 5.6328e-12 | 4.2857e-12 | 7.424e-10 | 3.4623e-10 | 6.4688e-12 | 5.2568e-11 | 3.2077e-12 | 1.1621e-09 | 4.6317 | -24.9672 | -18.5133 | -19.7004 | 2.6858 | -0.62698 | -17.9123 | -8.8134 | -20.9587 | -0.32902 | 0.012269 | 3.4402e-14 | 1.5234e-13 | 1.1591e-13 | 2.0496e-11 | 9.5745e-12 | 1.7589e-13 | 1.4537e-12 | 8.6732e-14 | 3.2089e-11 | 2.9077e-12 | 1.2877e-11 | 9.7977e-12 | 1.7338e-09 | 8.0999e-10 | 1.4871e-11 | 1.2298e-10 | 7.3312e-12 | 2.7146e-09 | -999 | 100.2374
71 | 102.5723 | 644.4806 | 77421953.8696 | 77421953.8695815+9520731.24466422i | 1.27238220374908e-08-1.5646736354387e-09i | 6.81485272816819e-13i | 6.8148527281682e-12i | 552400610.124532-1787449736692.85i | 1.72896591503538e-16+5.59456237545467e-13i | 1.27238220374908e-08-1.55717729743772e-09i | 3.69793927038501e-20+9.0714771103691e-20i | 2.4893e-25 | 0.000170328298513078-0.293455682541023i | 1.0864 | 0.086116 | 3.9687e+17 | 1.9828e-05 | 1.2748e-12 | 5.6119e-12 | 4.2697e-12 | 7.0898e-10 | 3.2958e-10 | 6.3747e-12 | 5.0041e-11 | 3.1974e-12 | 1.1093e-09 | 4.43 | -24.9662 | -18.5295 | -19.7166 | 2.4857 | -0.84099 | -17.976 | -9.0274 | -20.9727 | -0.31502 | 0.013201 | 3.7901e-14 | 1.6716e-13 | 1.2718e-13 | 2.1559e-11 | 1.0038e-11 | 1.9089e-13 | 1.5241e-12 | 9.5218e-14 | 3.374e-11 | 2.9761e-12 | 1.3127e-11 | 9.9877e-12 | 1.6944e-09 | 7.8895e-10 | 1.4994e-11 | 1.1979e-10 | 7.4773e-12 | 2.6517e-09 | -999 | 102.5723
72 | 104.9615 | 659.4925 | 77439874.3495 | 77439874.3495042+9742497.56405332i | 1.27120446645013e-08-1.59926736992224e-09i | 6.97359104015989e-13i | 6.97359104015989e-12i | 552400610.124532-1746762301442.22i | 1.81044979193028e-16+5.72487681446405e-13i | 1.27120446645013e-08-1.59159641977806e-09i | 3.74853336295317e-20+9.27426087608053e-20i | 2.6147e-25 | 0.000170367723569176-0.286774851013914i | 1.0825 | 0.08224 | 3.7901e+17 | 1.9889e-05 | 1.2751e-12 | 5.5918e-12 | 4.2545e-12 | 6.7707e-10 | 3.1378e-10 | 6.2836e-12 | 4.7641e-11 | 3.1875e-12 | 1.0591e-09 | 4.2287 | -24.9652 | -18.5451 | -19.7321 | 2.2857 | -1.0544 | -18.0385 | -9.2408 | -20.9861 | -0.3016 | 0.014194 | 4.1725e-14 | 1.8332e-13 | 1.3948e-13 | 2.2661e-11 | 1.0518e-11 | 2.0708e-13 | 1.597e-12 | 1.0447e-13 | 3.5453e-11 | 3.0461e-12 | 1.3384e-11 | 1.0183e-11 | 1.6558e-09 | 7.6856e-10 | 1.5122e-11 | 1.1669e-10 | 7.6274e-12 | 2.5904e-09 | -999 | 104.9615
73 | 107.4064 | 674.8541 | 77458207.959 | 77458207.9590188+9969429.48460808i | 1.26998084085196e-08-1.63455684985321e-09i | 7.13602684242747e-13i | 7.13602684242747e-12i | 552400610.124532-1707001022684.95i | 1.89577390721402e-16+5.858226691068e-13i | 1.26998084085196e-08-1.62670722032654e-09i | 3.80141356473635e-20+9.48122865283425e-20i | 2.746e-25 | 0.00017040805750992-0.280246071308726i | 1.0788 | 0.078538 | 3.6195e+17 | 1.9948e-05 | 1.2754e-12 | 5.5727e-12 | 4.24e-12 | 6.4659e-10 | 2.9877e-10 | 6.1955e-12 | 4.5362e-11 | 3.1781e-12 | 1.0112e-09 | 4.0277 | -24.9641 | -18.5599 | -19.747 | 2.0857 | -1.2673 | -18.0998 | -9.4536 | -20.999 | -0.28875 | 0.015251 | 4.5902e-14 | 2.0092e-13 | 1.5287e-13 | 2.3803e-11 | 1.1015e-11 | 2.2454e-13 | 1.6724e-12 | 1.1456e-13 | 3.7228e-11 | 3.1178e-12 | 1.3648e-11 | 1.0384e-11 | 1.6181e-09 | 7.488e-10 | 1.5255e-11 | 1.1369e-10 | 7.7815e-12 | 2.5307e-09 | -999 | 107.4064
74 | 109.9082 | 690.5734 | 77476964.1221 | 77476964.1220644+10201647.3286366i | 1.26870952192751e-08-1.67055166033559e-09i | 7.30224626058339e-13i | 7.30224626058339e-12i | 552400610.124532-1668144818464.74i | 1.98511924782816e-16+5.99468271143408e-13i | 1.26870952192751e-08-1.66251918944895e-09i | 3.85667838172356e-20+9.69244362507655e-20i | 2.8836e-25 | 0.000170449321068613-0.273865881780041i | 1.0753 | 0.075003 | 3.4566e+17 | 2.0004e-05 | 1.2757e-12 | 5.5544e-12 | 4.2261e-12 | 6.1748e-10 | 2.8451e-10 | 6.1102e-12 | 4.3198e-11 | 3.1691e-12 | 9.6553e-10 | 3.8271 | -24.9631 | -18.5742 | -19.7612 | 1.8856 | -1.4796 | -18.1601 | -9.6659 | -21.0113 | -0.27644 | 0.016375 | 5.0462e-14 | 2.2009e-13 | 1.6745e-13 | 2.4983e-11 | 1.1528e-11 | 2.4335e-13 | 1.7502e-12 | 1.2554e-13 | 3.9068e-11 | 3.1912e-12 | 1.3919e-11 | 1.059e-11 | 1.5812e-09 | 7.2963e-10 | 1.5393e-11 | 1.1078e-10 | 7.9397e-12 | 2.4727e-09 | -999 | 109.9082
75 | 112.4683 | 706.659 | 77496152.4729 | 77496152.4729337+10439274.2211135i | 1.26738863887273e-08-1.70726121539223e-09i | 7.47233742636333e-13i | 7.47233742636333e-12i | 552400610.124532-1630173086707.79i | 2.07867533056691e-16+6.13431722881276e-13i | 1.26738863887273e-08-1.69904164422323e-09i | 3.91443016037079e-20+9.90796830989607e-20i | 3.0277e-25 | 0.000170491535440407-0.26763089956692i | 1.0719 | 0.071626 | 3.3011e+17 | 2.0059e-05 | 1.276e-12 | 5.537e-12 | 4.2128e-12 | 5.8969e-10 | 2.7097e-10 | 6.0275e-12 | 4.1142e-11 | 3.1605e-12 | 9.2201e-10 | 3.6268 | -24.962 | -18.5879 | -19.7749 | 1.6856 | -1.6913 | -18.2192 | -9.8777 | -21.0231 | -0.26466 | 0.017568 | 5.5435e-14 | 2.4094e-13 | 1.8332e-13 | 2.6204e-11 | 1.2057e-11 | 2.6362e-13 | 1.8307e-12 | 1.375e-13 | 4.0972e-11 | 3.2663e-12 | 1.4198e-11 | 1.0802e-11 | 1.5452e-09 | 7.1105e-10 | 1.5537e-11 | 1.0796e-10 | 8.1021e-12 | 2.4161e-09 | -999 | 112.4683
76 | 115.088 | 723.1192 | 77515782.8608 | 77515782.8607563+10682436.1549626i | 1.26601625333831e-08-1.74469473161681e-09i | 7.6463905243548e-13i | 7.6463905243548e-12i | 552400610.124532-1593065694299.29i | 2.17664060409614e-16+6.27720428191187e-13i | 1.26601625333831e-08-1.73628370204002e-09i | 3.9747752012976e-20+1.01278644147837e-19i | 3.1787e-25 | 0.000170534722293754-0.261537818799262i | 1.0687 | 0.068402 | 3.1525e+17 | 2.0111e-05 | 1.2763e-12 | 5.5203e-12 | 4.2001e-12 | 5.6314e-10 | 2.5811e-10 | 5.9475e-12 | 3.9189e-11 | 3.1523e-12 | 8.8053e-10 | 3.4268 | -24.9609 | -18.6009 | -19.788 | 1.4856 | -1.9026 | -18.2773 | -10.089 | -21.0343 | -0.25337 | 0.018836 | 6.0855e-14 | 2.6362e-13 | 2.0057e-13 | 2.7464e-11 | 1.2604e-11 | 2.8544e-13 | 1.9136e-12 | 1.505e-13 | 4.2942e-11 | 3.3432e-12 | 1.4484e-11 | 1.102e-11 | 1.51e-09 | 6.9302e-10 | 1.5686e-11 | 1.0522e-10 | 8.2689e-12 | 2.3611e-09 | -999 | 115.088
77 | 117.7687 | 739.9628 | 77535865.3541 | 77535865.3540686+10931262.0578597i | 1.2645903576769e-08-1.78286120010181e-09i | 7.82449783981423e-13i | 7.82449783981423e-12i | 552400610.124532-1556802966408.64i | 2.27922286992057e-16+6.42341963416521e-13i | 1.2645903576769e-08-1.77425425247801e-09i | 4.03782387291798e-20+1.03521926854563e-19i | 3.3368e-25 | 0.000170578903779065-0.255583408844994i | 1.0656 | 0.065323 | 3.0106e+17 | 2.0161e-05 | 1.2767e-12 | 5.5044e-12 | 4.188e-12 | 5.3779e-10 | 2.4588e-10 | 5.8699e-12 | 3.7332e-11 | 3.1445e-12 | 8.4098e-10 | 3.2273 | -24.9598 | -18.6135 | -19.8005 | 1.2855 | -2.1134 | -18.3343 | -10.2998 | -21.0451 | -0.24256 | 0.020181 | 6.6758e-14 | 2.8827e-13 | 2.1932e-13 | 2.8765e-11 | 1.3167e-11 | 3.0893e-13 | 1.9992e-12 | 1.6464e-13 | 4.4979e-11 | 3.422e-12 | 1.4777e-11 | 1.1243e-11 | 1.4757e-09 | 6.7552e-10 | 1.584e-11 | 1.0257e-10 | 8.44e-12 | 2.3075e-09 | -999 | 117.7687
78 | 120.5119 | 757.1987 | 77556410.2455 | 77556410.2454704+11185883.8605924i | 1.26310887321383e-08-1.82176935656699e-09i | 8.0067538075978e-13i | 8.0067538075978e-12i | 552400610.124532-1521365676057.5i | 2.38663972319309e-16+6.57304081391725e-13i | 1.26310887321383e-08-1.81296192737863e-09i | 4.10369072459661e-20+1.05810127432757e-19i | 3.5023e-25 | 0.000170624102540135-0.249764512597143i | 1.0627 | 0.062382 | 2.8751e+17 | 2.0209e-05 | 1.277e-12 | 5.4892e-12 | 4.1764e-12 | 5.1358e-10 | 2.3425e-10 | 5.7947e-12 | 3.5567e-11 | 3.137e-12 | 8.0327e-10 | 3.028 | -24.9586 | -18.6255 | -19.8125 | 1.0855 | -2.3238 | -18.3903 | -10.5102 | -21.0555 | -0.23222 | 0.021606 | 7.3182e-14 | 3.1503e-13 | 2.3969e-13 | 3.0106e-11 | 1.3748e-11 | 3.342e-13 | 2.0873e-12 | 1.8e-13 | 4.7083e-11 | 3.5026e-12 | 1.5079e-11 | 1.1473e-11 | 1.4421e-09 | 6.5854e-10 | 1.5999e-11 | 9.9987e-11 | 8.6156e-12 | 2.2553e-09 | -999 | 120.5119
79 | 123.319 | 774.8361 | 77577428.0564 | 77577428.0563706+11446436.5670106i | 1.26156964854968e-08-1.8614276496118e-09i | 8.19325506223207e-13i | 8.19325506223207e-12i | 552400610.124532-1486735033925.45i | 2.49911901430053e-16+6.7261471555439e-13i | 1.26156964854968e-08-1.85241506904335e-09i | 4.17249459887526e-20+1.08143829117834e-19i | 3.6758e-25 | 0.000170670341723725-0.244078044799893i | 1.0599 | 0.059574 | 2.7457e+17 | 2.0255e-05 | 1.2774e-12 | 5.4747e-12 | 4.1654e-12 | 4.9046e-10 | 2.232e-10 | 5.7218e-12 | 3.3889e-11 | 3.1298e-12 | 7.6732e-10 | 2.8292 | -24.9575 | -18.637 | -19.824 | 0.88546 | -2.5337 | -18.4452 | -10.7201 | -21.0654 | -0.22231 | 0.023116 | 8.017e-14 | 3.4409e-13 | 2.618e-13 | 3.1487e-11 | 1.4345e-11 | 3.6137e-13 | 2.1781e-12 | 1.9668e-13 | 4.9255e-11 | 3.5852e-12 | 1.5388e-11 | 1.1708e-11 | 1.4092e-09 | 6.4205e-10 | 1.6164e-11 | 9.7483e-11 | 8.7957e-12 | 2.2044e-09 | -999 | 123.319
80 | 126.1915 | 792.8844 | 77598929.5418 | 77598929.5418211+11713058.3256081i | 1.2599704579044e-08-1.90184420701625e-09i | 8.38410048915089e-13i | 8.38410048915089e-12i | 552400610.124532-1452892678387.66i | 2.61689933220592e-16+6.88281984153204e-13i | 1.2599704579044e-08-1.89262169647818e-09i | 4.24435874226738e-20+1.10523600318727e-19i | 3.8574e-25 | 0.000170717644991887-0.238520990412752i | 1.0572 | 0.056892 | 2.6221e+17 | 2.03e-05 | 1.2777e-12 | 5.4609e-12 | 4.1549e-12 | 4.6838e-10 | 2.1269e-10 | 5.6512e-12 | 3.2293e-11 | 3.123e-12 | 7.3303e-10 | 2.6306 | -24.9563 | -18.648 | -19.835 | 0.68542 | -2.7432 | -18.4992 | -10.9296 | -21.0749 | -0.21283 | 0.024715 | 8.7764e-14 | 3.7561e-13 | 2.8578e-13 | 3.291e-11 | 1.496e-11 | 3.9057e-13 | 2.2714e-12 | 2.1477e-13 | 5.1496e-11 | 3.6697e-12 | 1.5706e-11 | 1.195e-11 | 1.3771e-09 | 6.2603e-10 | 1.6334e-11 | 9.5052e-11 | 8.9805e-12 | 2.1549e-09 | -999 | 126.1915
81 | 129.1308 | 811.353 | 77620925.6954 | 77620925.6954424+11985890.5027705i | 1.25830899951304e-08-1.94302680001401e-09i | 8.57939127712575e-13i | 8.57939127712575e-12i | 552400610.124532-1419820665779.26i | 2.74023051057286e-16+7.04314194554039e-13i | 1.25830899951304e-08-1.93358946960917e-09i | 4.31941091406522e-20+1.12949992651127e-19i | 4.0477e-25 | 0.000170766036529833-0.233090403011928i | 1.0546 | 0.054331 | 2.5041e+17 | 2.0342e-05 | 1.2781e-12 | 5.4476e-12 | 4.1448e-12 | 4.473e-10 | 2.0269e-10 | 5.5826e-12 | 3.0775e-11 | 3.1165e-12 | 7.0033e-10 | 2.4325 | -24.955 | -18.6585 | -19.8456 | 0.48537 | -2.9522 | -18.5522 | -11.1386 | -21.084 | -0.20376 | 0.026406 | 9.6013e-14 | 4.0978e-13 | 3.1178e-13 | 3.4373e-11 | 1.5592e-11 | 4.2193e-13 | 2.3673e-12 | 2.3439e-13 | 5.3806e-11 | 3.7562e-12 | 1.6032e-11 | 1.2198e-11 | 1.3458e-09 | 6.1048e-10 | 1.651e-11 | 9.269e-11 | 9.1701e-12 | 2.1066e-09 | -999 | 129.1308
82 | 132.1387 | 830.2519 | 77643427.7544 | 77643427.7544413+12265077.7577295i | 1.25658289408459e-08-1.98498280546336e-09i | 8.77923097191741e-13i | 8.77923097191741e-12i | 552400610.124532-1387501460881.41i | 2.86937415774552e-16+7.20719847646392e-13i | 1.25658289408459e-08-1.97532565139425e-09i | 4.39778349255016e-20+1.15423538847461e-19i | 4.2469e-25 | 0.000170815541059803-0.227783403228096i | 1.0522 | 0.051885 | 2.3914e+17 | 2.0383e-05 | 1.2784e-12 | 5.435e-12 | 4.1352e-12 | 4.2716e-10 | 1.9318e-10 | 5.5161e-12 | 2.9331e-11 | 3.1103e-12 | 6.6915e-10 | 2.2346 | -24.9538 | -18.6686 | -19.8557 | 0.28532 | -3.1609 | -18.6043 | -11.3473 | -21.0926 | -0.19507 | 0.028194 | 1.0497e-13 | 4.468e-13 | 3.3994e-13 | 3.5876e-11 | 1.6241e-11 | 4.556e-13 | 2.4659e-12 | 2.5565e-13 | 5.6186e-11 | 3.8448e-12 | 1.6367e-11 | 1.2452e-11 | 1.3151e-09 | 5.9536e-10 | 1.6692e-11 | 9.0395e-11 | 9.3645e-12 | 2.0596e-09 | -999 | 132.1387
83 | 135.2166 | 849.5909 | 77666447.2047 | 77666447.2047203+12550768.1192631i | 1.25478968333611e-08-2.02771916584308e-09i | 8.98372553117724e-13i | 8.98372553117724e-12i | 552400610.124532-1355917927623.86i | 3.00460421170926e-16+7.37507642352588e-13i | 1.25478968333611e-08-2.01783706775879e-09i | 4.47961357793839e-20+1.17944750538807e-19i | 4.4556e-25 | 0.000170866183850271-0.222597177219724i | 1.0498 | 0.04955 | 2.2838e+17 | 2.0422e-05 | 1.2788e-12 | 5.4229e-12 | 4.126e-12 | 4.0793e-10 | 1.8413e-10 | 5.4516e-12 | 2.7957e-11 | 3.1043e-12 | 6.3941e-10 | 2.0372 | -24.9525 | -18.6783 | -19.8653 | 0.085277 | -3.3692 | -18.6554 | -11.5556 | -21.1009 | -0.18676 | 0.030083 | 1.1468e-13 | 4.8689e-13 | 3.7044e-13 | 3.742e-11 | 1.6907e-11 | 4.9173e-13 | 2.567e-12 | 2.7867e-13 | 5.8637e-11 | 3.9355e-12 | 1.671e-11 | 1.2714e-11 | 1.2852e-09 | 5.8067e-10 | 1.6879e-11 | 8.8165e-11 | 9.5639e-12 | 2.0138e-09 | -999 | 135.2166
84 | 138.3662 | 869.3804 | 77689995.7861 | 77689995.7860826+12843113.0641827i | 1.25292682861556e-08-2.07124234700243e-09i | 9.19298338062736e-13i | 9.19298338062737e-12i | 552400610.124532-1325053319999.24i | 3.14620752120902e-16+7.54686480242077e-13i | 1.25292682861556e-08-2.06113006528374e-09i | 4.56504309133143e-20+1.20514115904079e-19i | 4.6741e-25 | 0.000170917990729469-0.217528975181139i | 1.0476 | 0.047319 | 2.181e+17 | 2.0459e-05 | 1.2792e-12 | 5.4114e-12 | 4.1172e-12 | 3.8957e-10 | 1.7553e-10 | 5.389e-12 | 2.665e-11 | 3.0986e-12 | 6.1104e-10 | 1.8401 | -24.9512 | -18.6875 | -19.8746 | -0.11477 | -3.5772 | -18.7055 | -11.7636 | -21.1089 | -0.17881 | 0.032077 | 1.252e-13 | 5.3027e-13 | 4.0345e-13 | 3.9005e-11 | 1.759e-11 | 5.3049e-13 | 2.6707e-12 | 3.0359e-13 | 6.1159e-11 | 4.0284e-12 | 1.7062e-11 | 1.2981e-11 | 1.2559e-09 | 5.6639e-10 | 1.7072e-11 | 8.5996e-11 | 9.7684e-12 | 1.9692e-09 | -999 | 138.3662
85 | 141.5892 | 889.6309 | 77714085.4975 | 77714085.4975318+13142267.5976475i | 1.25099170962772e-08-2.11555829359764e-09i | 9.40711547154942e-13i | 9.40711547154942e-12i | 552400610.124532-1294891273184.04i | 3.29448445425925e-16+7.72265470253386e-13i | 1.25099170962772e-08-2.10521046657894e-09i | 4.65421886887668e-20+1.23132097181904e-19i | 4.903e-25 | 0.000170970988094689-0.212576109884529i | 1.0455 | 0.045189 | 2.0828e+17 | 2.0495e-05 | 1.2796e-12 | 5.4004e-12 | 4.1088e-12 | 3.7203e-10 | 1.6733e-10 | 5.3282e-12 | 2.5406e-11 | 3.0932e-12 | 5.8398e-10 | 1.6434 | -24.9498 | -18.6963 | -19.8834 | -0.31483 | -3.7848 | -18.7548 | -11.9712 | -21.1165 | -0.17121 | 0.034181 | 1.3661e-13 | 5.7719e-13 | 4.3915e-13 | 4.0629e-11 | 1.829e-11 | 5.7205e-13 | 2.777e-12 | 3.3055e-13 | 6.3752e-11 | 4.1235e-12 | 1.7423e-11 | 1.3256e-11 | 1.2273e-09 | 5.5251e-10 | 1.727e-11 | 8.3888e-11 | 9.978e-12 | 1.9257e-09 | -999 | 141.5892
86 | 144.8872 | 910.3531 | 77738728.6027 | 77738728.6026678+13448390.3353511i | 1.24898162327894e-08-2.16067238215152e-09i | 9.62623533961238e-13i | 9.62623533961238e-12i | 552400610.124532-1265415794861.79i | 3.44974953533613e-16+7.90253933526131e-13i | 1.24898162327894e-08-2.15008352327795e-09i | 4.74729275027435e-20+1.25799128040803e-19i | 5.1427e-25 | 0.000171025202925702-0.207735955255156i | 1.0434 | 0.043154 | 1.9891e+17 | 2.0529e-05 | 1.28e-12 | 5.3899e-12 | 4.1008e-12 | 3.5528e-10 | 1.5953e-10 | 5.2691e-12 | 2.4222e-11 | 3.088e-12 | 5.5816e-10 | 1.447 | -24.9484 | -18.7048 | -19.8919 | -0.51488 | -3.9921 | -18.8032 | -12.1785 | -21.1238 | -0.16393 | 0.036399 | 1.4895e-13 | 6.279e-13 | 4.7773e-13 | 4.2294e-11 | 1.9007e-11 | 6.1658e-13 | 2.8859e-12 | 3.597e-13 | 6.6418e-11 | 4.2209e-12 | 1.7793e-11 | 1.3538e-11 | 1.1993e-09 | 5.3901e-10 | 1.7475e-11 | 8.1838e-11 | 1.0193e-11 | 1.8834e-09 | -999 | 144.8872
87 | 148.262 | 931.5579 | 77763937.6352 | 77763937.635181+13761643.587621i | 1.24689378265753e-08-2.20658937167689e-09i | 9.85045916507069e-13i | 9.8504591650707e-12i | 552400610.124532-1236611256743.73i | 3.61233211260434e-16+8.08661408345719e-13i | 1.24689378265753e-08-2.19575386659531e-09i | 4.84442166069501e-20+1.28515610803488e-19i | 5.3937e-25 | 0.000171080662797433-0.203005944978972i | 1.0415 | 0.041211 | 1.8996e+17 | 2.0562e-05 | 1.2804e-12 | 5.3798e-12 | 4.0932e-12 | 3.3929e-10 | 1.5211e-10 | 5.2118e-12 | 2.3095e-11 | 3.0831e-12 | 5.3354e-10 | 1.2511 | -24.947 | -18.7129 | -19.9 | -0.71494 | -4.199 | -18.8507 | -12.3854 | -21.1307 | -0.15696 | 0.038735 | 1.6231e-13 | 6.8269e-13 | 5.1942e-13 | 4.3998e-11 | 1.9741e-11 | 6.6429e-13 | 2.9973e-12 | 3.9119e-13 | 6.9156e-11 | 4.3206e-12 | 1.8173e-11 | 1.3827e-11 | 1.172e-09 | 5.2588e-10 | 1.7686e-11 | 7.9844e-11 | 1.0413e-11 | 1.8422e-09 | -999 | 148.262
88 | 151.7155 | 953.2567 | 77789725.4044 | 77789725.4044444+14082193.445478i | 1.24472531616777e-08-2.25331335181148e-09i | 1.00799058343646e-12i | 1.00799058343646e-11i | 552400610.124532-1208462386282.49i | 3.78257705659446e-16+8.27497655203356e-13i | 1.24472531616777e-08-2.24222545539368e-09i | 4.94576768509669e-20+1.31281913521375e-19i | 5.6565e-25 | 0.000171137395889718-0.198383571141916i | 1.0396 | 0.039356 | 1.8141e+17 | 2.0594e-05 | 1.2809e-12 | 5.3702e-12 | 4.0859e-12 | 3.2401e-10 | 1.4504e-10 | 5.1561e-12 | 2.2022e-11 | 3.0784e-12 | 5.1004e-10 | 1.0555 | -24.9456 | -18.7207 | -19.9077 | -0.915 | -4.4057 | -18.8974 | -12.5921 | -21.1374 | -0.1503 | 0.041196 | 1.7676e-13 | 7.4184e-13 | 5.6442e-13 | 4.5742e-11 | 2.0491e-11 | 7.1537e-13 | 3.1112e-12 | 4.2519e-13 | 7.1968e-11 | 4.4227e-12 | 1.8563e-11 | 1.4123e-11 | 1.1453e-09 | 5.131e-10 | 1.7903e-11 | 7.7905e-11 | 1.0639e-11 | 1.802e-09 | -999 | 151.7155
89 | 155.2494 | 975.4609 | 77816105.0012 | 77816105.0012058+14410209.8686996i | 1.24247326683724e-08-2.30084768841823e-09i | 1.03146970031552e-12i | 1.03146970031552e-11i | 552400610.124532-1180954258574.34i | 3.960845491814e-16+8.46772661974108e-13i | 1.24247326683724e-08-2.28950152171476e-09i | 5.0514981338536e-20+1.34098366895772e-19i | 5.9318e-25 | 0.000171195431002569-0.193866382900196i | 1.0379 | 0.037584 | 1.7324e+17 | 2.0624e-05 | 1.2813e-12 | 5.3611e-12 | 4.0789e-12 | 3.0942e-10 | 1.3831e-10 | 5.102e-12 | 2.1e-11 | 3.0738e-12 | 4.8763e-10 | 0.86031 | -24.9441 | -18.7281 | -19.9151 | -1.1151 | -4.6121 | -18.9432 | -12.7985 | -21.1438 | -0.14393 | 0.043785 | 1.9236e-13 | 8.0567e-13 | 6.1299e-13 | 4.7524e-11 | 2.1258e-11 | 7.7003e-13 | 3.2277e-12 | 4.6189e-13 | 7.4853e-11 | 4.5272e-12 | 1.8962e-11 | 1.4427e-11 | 1.1193e-09 | 5.0067e-10 | 1.8125e-11 | 7.6017e-11 | 1.0871e-11 | 1.7628e-09 | -999 | 155.2494
90 | 158.8656 | 998.1823 | 77843089.8034 | 77843089.8033806+14745866.7759353i | 1.24013459181793e-08-2.34919496661371e-09i | 1.0554957160828e-12i | 1.0554957160828e-11i | 552400610.124532-1154072288445.87i | 4.1475155628437e-16+8.66496649215653e-13i | 1.24013459181793e-08-2.3375845137368e-09i | 5.16178559852633e-20+1.3696526104257e-19i | 6.2201e-25 | 0.000171254797567472-0.189451985180817i | 1.0362 | 0.035892 | 1.6544e+17 | 2.0653e-05 | 1.2817e-12 | 5.3523e-12 | 4.0723e-12 | 2.9549e-10 | 1.319e-10 | 5.0494e-12 | 2.0027e-11 | 3.0695e-12 | 4.6624e-10 | 0.66553 | -24.9426 | -18.7352 | -19.9222 | -1.3151 | -4.8182 | -18.9882 | -13.0045 | -21.1499 | -0.13783 | 0.046508 | 2.0922e-13 | 8.7451e-13 | 6.6537e-13 | 4.9345e-11 | 2.2041e-11 | 8.2852e-13 | 3.3466e-12 | 5.0147e-13 | 7.7812e-11 | 4.6342e-12 | 1.9371e-11 | 1.4738e-11 | 1.0938e-09 | 4.8857e-10 | 1.8355e-11 | 7.418e-11 | 1.1108e-11 | 1.7247e-09 | -999 | 158.8656
91 | 162.5661 | 1021.433 | 77870693.4819 | 77870693.4819466+15089342.1369201i | 1.23770616210342e-08-2.39835693119679e-09i | 1.08008136964988e-12i | 1.08008136964988e-11i | 552400610.124532-1127802222720.68i | 4.34298323654645e-16+8.86680075590708e-13i | 1.23770616210342e-08-2.38647603613064e-09i | 5.27680799652064e-20+1.39882842097802e-19i | 6.522e-25 | 0.000171315525660414-0.185138037411674i | 1.0346 | 0.034276 | 1.58e+17 | 2.0681e-05 | 1.2822e-12 | 5.344e-12 | 4.0659e-12 | 2.8219e-10 | 1.2579e-10 | 4.9983e-12 | 1.91e-11 | 3.0654e-12 | 4.4584e-10 | 0.47117 | -24.9411 | -18.7419 | -19.929 | -1.5152 | -5.024 | -19.0324 | -13.2104 | -21.1557 | -0.13201 | 0.049369 | 2.2741e-13 | 9.4871e-13 | 7.2182e-13 | 5.1204e-11 | 2.2841e-11 | 8.9106e-13 | 3.4679e-12 | 5.4414e-13 | 8.0845e-11 | 4.7438e-12 | 1.9791e-11 | 1.5058e-11 | 1.0688e-09 | 4.7679e-10 | 1.859e-11 | 7.2392e-11 | 1.1351e-11 | 1.6876e-09 | -999 | 162.5661
92 | 166.3528 | 1045.2252 | 77898930.0069 | 77898930.0069416+15440818.0668371i | 1.23518476248567e-08-2.44833442446142e-09i | 1.10523969665572e-12i | 1.10523969665572e-11i | 552400610.124532-1102130132662.2i | 4.54766314208979e-16+9.0733364341587e-13i | 1.23518476248567e-08-2.43617678779821e-09i | 5.39674860329739e-20+1.42851308661987e-19i | 6.8381e-25 | 0.000171377646015304-0.180922252280557i | 1.033 | 0.032733 | 1.5089e+17 | 2.0708e-05 | 1.2827e-12 | 5.336e-12 | 4.0599e-12 | 2.6948e-10 | 1.1998e-10 | 4.9486e-12 | 1.8216e-11 | 3.0615e-12 | 4.2637e-10 | 0.27724 | -24.9395 | -18.7484 | -19.9355 | -1.7153 | -5.2296 | -19.0758 | -13.416 | -21.1613 | -0.12643 | 0.052375 | 2.4704e-13 | 1.0287e-12 | 7.8264e-13 | 5.31e-11 | 2.3656e-11 | 9.5792e-13 | 3.5917e-12 | 5.9012e-13 | 8.3954e-11 | 4.8561e-12 | 2.0221e-11 | 1.5385e-11 | 1.0445e-09 | 4.6533e-10 | 1.8833e-11 | 7.0651e-11 | 1.16e-11 | 1.6514e-09 | -999 | 166.3528
93 | 170.2276 | 1069.5716 | 77927813.6536 | 77927813.6535639+15800480.9228765i | 1.23256709177625e-08-2.49912732138936e-09i | 1.13098403637831e-12i | 1.13098403637831e-11i | 552400610.124532-1077042406588.49i | 4.76198945056606e-16+9.28468304339929e-13i | 1.23256709177625e-08-2.4866864969892e-09i | 5.52179607070749e-20+1.4587080808182e-19i | 7.1692e-25 | 0.000171441190037768-0.176802394522387i | 1.0315 | 0.031259 | 1.441e+17 | 2.0733e-05 | 1.2831e-12 | 5.3284e-12 | 4.0541e-12 | 2.5735e-10 | 1.1444e-10 | 4.9003e-12 | 1.7375e-11 | 3.0577e-12 | 4.0779e-10 | 0.083734 | -24.9379 | -18.7546 | -19.9417 | -1.9154 | -5.4349 | -19.1184 | -13.6213 | -21.1666 | -0.1211 | 0.055531 | 2.682e-13 | 1.1147e-12 | 8.4813e-13 | 5.5033e-11 | 2.4487e-11 | 1.0293e-12 | 3.7178e-12 | 6.3963e-13 | 8.7137e-11 | 4.971e-12 | 2.0661e-11 | 1.572e-11 | 1.0207e-09 | 4.5416e-10 | 1.9081e-11 | 6.8956e-11 | 1.1856e-11 | 1.6161e-09 | -999 | 170.2276
94 | 174.1927 | 1094.4851 | 77957359.0084 | 77957359.0083789+16168521.4030452i | 1.22984976331847e-08-2.55073446223435e-09i | 1.15732803880732e-12i | 1.15732803880732e-11i | 552400610.124532-1052525742655.08i | 4.98641679607717e-16+9.50095265154706e-13i | 1.22984976331847e-08-2.53800385380747e-09i | 5.65214442993979e-20+1.48941432568587e-19i | 7.5159e-25 | 0.000171506189818436-0.172776279734052i | 1.0301 | 0.029852 | 1.3761e+17 | 2.0757e-05 | 1.2836e-12 | 5.3211e-12 | 4.0485e-12 | 2.4576e-10 | 1.0916e-10 | 4.8533e-12 | 1.6574e-11 | 3.0541e-12 | 3.9006e-10 | -0.10932 | -24.9362 | -18.7606 | -19.9476 | -2.1154 | -5.64 | -19.1603 | -13.8264 | -21.1717 | -0.116 | 0.058841 | 2.91e-13 | 1.2074e-12 | 9.186e-13 | 5.7002e-11 | 2.5333e-11 | 1.1056e-12 | 3.8463e-12 | 6.9291e-13 | 9.0396e-11 | 5.0887e-12 | 2.1113e-11 | 1.6064e-11 | 9.9745e-10 | 4.4329e-10 | 1.9337e-11 | 6.7306e-11 | 1.2117e-11 | 1.5818e-09 | -999 | 174.1927
95 | 178.2502 | 1119.979 | 77987580.9756 | 77987580.9756296+16545134.6472776i | 1.22702930581808e-08-2.60315358252485e-09i | 1.18428567188156e-12i | 1.18428567188156e-11i | 552400610.124532-1028567141802.26i | 5.22142124023716e-16+9.72225993741321e-13i | 1.22702930581808e-08-2.59012644013415e-09i | 5.78799307748035e-20+1.52063215153511e-19i | 7.879e-25 | 0.000171572678146412-0.168841773216195i | 1.0288 | 0.028508 | 1.3142e+17 | 2.0781e-05 | 1.2841e-12 | 5.3142e-12 | 4.0432e-12 | 2.347e-10 | 1.0413e-10 | 4.8076e-12 | 1.581e-11 | 3.0507e-12 | 3.7314e-10 | -0.30192 | -24.9346 | -18.7663 | -19.9533 | -2.3155 | -5.8449 | -19.2013 | -14.0313 | -21.1766 | -0.11112 | 0.062312 | 3.1556e-13 | 1.307e-12 | 9.9441e-13 | 5.9007e-11 | 2.6194e-11 | 1.1871e-12 | 3.9771e-12 | 7.5023e-13 | 9.3732e-11 | 5.2092e-12 | 2.1576e-11 | 1.6416e-11 | 9.7473e-10 | 4.327e-10 | 1.9599e-11 | 6.5698e-11 | 1.2385e-11 | 1.5483e-09 | -999 | 178.2502
96 | 182.4022 | 1146.0666 | 78018494.7837 | 78018494.7836552+16930520.3409006i | 1.22410216452174e-08-2.65638124053088e-09i | 1.21187122889491e-12i | 1.21187122889491e-11i | 552400610.124532-1005153900862.71i | 5.46750128214293e-16+9.94872225155381e-13i | 1.22410216452174e-08-2.64305065701304e-09i | 5.9295467423931e-20+1.55236125481229e-19i | 8.2591e-25 | 0.000171640688523939-0.164996788841382i | 1.0275 | 0.027224 | 1.255e+17 | 2.0803e-05 | 1.2846e-12 | 5.3075e-12 | 4.0382e-12 | 2.2413e-10 | 9.9336e-11 | 4.7631e-12 | 1.5082e-11 | 3.0474e-12 | 3.5699e-10 | -0.49406 | -24.9328 | -18.7717 | -19.9587 | -2.5156 | -6.0495 | -19.2417 | -14.2359 | -21.1813 | -0.10646 | 0.065949 | 3.4199e-13 | 1.4141e-12 | 1.0759e-12 | 6.1046e-11 | 2.707e-11 | 1.274e-12 | 4.1101e-12 | 8.1186e-13 | 9.7144e-11 | 5.3327e-12 | 2.205e-11 | 1.6777e-11 | 9.5252e-10 | 4.2239e-10 | 1.9869e-11 | 6.4132e-11 | 1.266e-11 | 1.5157e-09 | -999 | 182.4022
97 | 186.6509 | 1172.7619 | 78050115.9914 | 78050115.9914154+17324882.8205104i | 1.22106470277369e-08-2.71041274226194e-09i | 1.24009933607483e-12i | 1.24009933607483e-11i | 552400610.124532-982273605826.192i | 5.72517891595348e-16+1.018045967854e-12i | 1.22106470277369e-08-2.69677164956512e-09i | 6.07701543314725e-20+1.58460065443733e-19i | 8.6573e-25 | 0.000171710255181178-0.161239287948004i | 1.0263 | 0.025998 | 1.1985e+17 | 2.0824e-05 | 1.2851e-12 | 5.3012e-12 | 4.0334e-12 | 2.1404e-10 | 9.4768e-11 | 4.7199e-12 | 1.4389e-11 | 3.0443e-12 | 3.4158e-10 | -0.6857 | -24.9311 | -18.7769 | -19.9639 | -2.7157 | -6.254 | -19.2813 | -14.4404 | -21.1857 | -0.102 | 0.069759 | 3.7042e-13 | 1.5292e-12 | 1.1635e-12 | 6.3119e-11 | 2.7961e-11 | 1.3668e-12 | 4.2453e-12 | 8.7808e-13 | 1.0063e-10 | 5.4591e-12 | 2.2537e-11 | 1.7147e-11 | 9.3082e-10 | 4.1234e-10 | 2.0145e-11 | 6.2607e-11 | 1.2941e-11 | 1.484e-09 | -999 | 186.6509
98 | 190.9985 | 1200.0791 | 78082460.4951 | 78082460.4951235+17728431.1823135i | 1.21791320398239e-08-2.76524206408444e-09i | 1.26898496033738e-12i | 1.26898496033738e-11i | 552400610.124532-959914125257.407i | 5.99500073832589e-16+1.0417595100683e-12i | 1.21791320398239e-08-2.75128322952073e-09i | 6.23061436213083e-20+1.61734864658319e-19i | 9.0742e-25 | 0.000171781413089323-0.157567278259351i | 1.0251 | 0.024827 | 1.1446e+17 | 2.0845e-05 | 1.2857e-12 | 5.2951e-12 | 4.0288e-12 | 2.044e-10 | 9.0413e-11 | 4.6778e-12 | 1.3728e-11 | 3.0413e-12 | 3.2687e-10 | -0.87685 | -24.9293 | -18.7818 | -19.9689 | -2.9158 | -6.4583 | -19.3202 | -14.6447 | -21.19 | -0.09773 | 0.073746 | 4.0099e-13 | 1.6528e-12 | 1.2575e-12 | 6.5225e-11 | 2.8865e-11 | 1.4657e-12 | 4.3827e-12 | 9.4921e-13 | 1.042e-10 | 5.5885e-12 | 2.3035e-11 | 1.7526e-11 | 9.0961e-10 | 4.0255e-10 | 2.0429e-11 | 6.112e-11 | 1.3229e-11 | 1.4531e-09 | -999 | 190.9985
99 | 195.4474 | 1228.0325 | 78115544.535 | 78115544.5349883+18141379.392993i | 1.2146438740301e-08-2.82086177307323e-09i | 1.29854341722292e-12i | 1.29854341722292e-11i | 552400610.124532-938063603863.799i | 6.27753910805596e-16+1.06602542632445e-12i | 1.2146438740301e-08-2.80657779548378e-09i | 6.39056384591031e-20+1.65060275794492e-19i | 9.5108e-25 | 0.000171854197977013-0.153978812827278i | 1.024 | 0.02371 | 1.0931e+17 | 2.0864e-05 | 1.2862e-12 | 5.2893e-12 | 4.0244e-12 | 1.952e-10 | 8.6263e-11 | 4.6369e-12 | 1.3097e-11 | 3.0385e-12 | 3.1283e-10 | -1.0675 | -24.9274 | -18.7866 | -19.9736 | -3.1159 | -6.6623 | -19.3584 | -14.8487 | -21.1941 | -0.093652 | 0.077918 | 4.3385e-13 | 1.7854e-12 | 1.3584e-12 | 6.7363e-11 | 2.9784e-11 | 1.5711e-12 | 4.5221e-12 | 1.0256e-12 | 1.0784e-10 | 5.7211e-12 | 2.3545e-11 | 1.7914e-11 | 8.8889e-10 | 3.9301e-10 | 2.072e-11 | 5.9671e-11 | 1.3524e-11 | 1.423e-09 | -999 | 195.4474
100 | 200 | 1256.6371 | 78149384.7021 | 78149384.7020648+18563946.4031562i | 1.21125284415936e-08-2.87726294523863e-09i | 1.32879037901651e-12i | 1.32879037901651e-11i | 552400610.124532-916710456209.699i | 6.5733933603874e-16+1.09085658411711e-12i | 1.21125284415936e-08-2.86264625106945e-09i | 6.55708917921923e-20+1.68435969756227e-19i | 9.9679e-25 | 0.000171928646344363-0.150471988999919i | 1.0229 | 0.022642 | 1.0439e+17 | 2.0883e-05 | 1.2868e-12 | 5.2838e-12 | 4.0201e-12 | 1.8641e-10 | 8.2307e-11 | 4.597e-12 | 1.2497e-11 | 3.0357e-12 | 2.9943e-10 | -1.2576 | -24.9256 | -18.7911 | -19.9782 | -3.316 | -6.8662 | -19.3958 | -15.0526 | -21.198 | -0.089751 | 0.08228 | 4.6913e-13 | 1.9277e-12 | 1.4667e-12 | 6.9533e-11 | 3.0715e-11 | 1.6834e-12 | 4.6636e-12 | 1.1075e-12 | 1.1157e-10 | 5.8569e-12 | 2.4067e-11 | 1.8312e-11 | 8.6863e-10 | 3.8371e-10 | 2.1019e-11 | 5.826e-11 | 1.3827e-11 | 1.3937e-09 | -999 | 200
101 | 204.6586 | 1285.9079 | 78183997.9452 | 78183997.9452156+18996356.2634253i | 1.20773617437148e-08-2.93443508180063e-09i | 1.35974188305769e-12i | 1.35974188305769e-11i | 552400610.124532-895843360573.58i | 6.88319107856645e-16+1.11626615073849e-12i | 1.20773617437148e-08-2.919477921087e-09i | 6.7304204805924e-20+1.71861530727798e-19i | 1.0447e-24 | 0.000172004795479531-0.147044947412858i | 1.0219 | 0.021622 | 99690254218208896 | 2.0901e-05 | 1.2873e-12 | 5.2785e-12 | 4.0161e-12 | 1.7801e-10 | 7.8535e-11 | 4.5582e-12 | 1.1924e-11 | 3.0331e-12 | 2.8664e-10 | -1.4472 | -24.9236 | -18.7955 | -19.9825 | -3.5161 | -7.07 | -19.4327 | -15.2564 | -21.2017 | -0.086022 | 0.086838 | 5.0701e-13 | 2.0804e-12 | 1.5828e-12 | 7.1733e-11 | 3.166e-11 | 1.803e-12 | 4.807e-12 | 1.1953e-12 | 1.1537e-10 | 5.9959e-12 | 2.4603e-11 | 1.8719e-11 | 8.4884e-10 | 3.7465e-10 | 2.1325e-11 | 5.6883e-11 | 1.4136e-11 | 1.3651e-09 | -999 | 204.6586
102 | 209.4257 | 1315.8605 | 78219401.5782 | 78219401.5781822+19438838.2432317i | 1.20408985737265e-08-2.99236602371444e-09i | 1.39141434024357e-12i | 1.39141434024357e-11i | 552400610.124532-875451252945.125i | 7.20758942534175e-16+1.14226760026695e-12i | 1.20408985737265e-08-2.97706046597176e-09i | 6.9107925074968e-20+1.75336451092985e-19i | 1.0948e-24 | 0.000172082683472095-0.143695871003287i | 1.0209 | 0.020649 | 95203454104140608 | 2.0918e-05 | 1.2879e-12 | 5.2735e-12 | 4.0123e-12 | 1.7e-10 | 7.4939e-11 | 4.5204e-12 | 1.1378e-11 | 3.0306e-12 | 2.7444e-10 | -1.6362 | -24.9217 | -18.7996 | -19.9867 | -3.7162 | -7.2735 | -19.4688 | -15.4599 | -21.2053 | -0.082455 | 0.091599 | 5.4766e-13 | 2.2439e-12 | 1.7073e-12 | 7.3961e-11 | 3.2617e-11 | 1.9304e-12 | 4.9523e-12 | 1.2895e-12 | 1.1925e-10 | 6.1383e-12 | 2.5151e-11 | 1.9136e-11 | 8.2949e-10 | 3.6581e-10 | 2.1639e-11 | 5.5542e-11 | 1.4453e-11 | 1.3374e-09 | -999 | 209.4257
103 | 214.3039 | 1346.5109 | 78255613.2868 | 78255613.2867677+19891626.9523781i | 1.20030982310427e-08-3.05104186468658e-09i | 1.42382454373019e-12i | 1.42382454373019e-11i | 552400610.124532-855523321158.949i | 7.54727653723629e-16+1.16887472071868e-12i | 1.20030982310427e-08-3.03537979470555e-09i | 7.09844443876398e-20+1.78860126239717e-19i | 1.1473e-24 | 0.000172162349230761-0.140422984046561i | 1.02 | 0.019719 | 90918593222659904 | 2.0935e-05 | 1.2885e-12 | 5.2687e-12 | 4.0086e-12 | 1.6234e-10 | 7.151e-11 | 4.4837e-12 | 1.0857e-11 | 3.0283e-12 | 2.6278e-10 | -1.8246 | -24.9197 | -18.8036 | -19.9906 | -3.9163 | -7.477 | -19.5043 | -15.6633 | -21.2087 | -0.079045 | 0.096569 | 5.9125e-13 | 2.4192e-12 | 1.8406e-12 | 7.6218e-11 | 3.3586e-11 | 2.066e-12 | 5.0994e-12 | 1.3904e-12 | 1.2321e-10 | 6.2842e-12 | 2.5713e-11 | 1.9564e-11 | 8.1059e-10 | 3.572e-10 | 2.1962e-11 | 5.4234e-11 | 1.4778e-11 | 1.3103e-09 | -999 | 214.3039
104 | 219.2956 | 1377.8751 | 78292651.1361 | 78292651.1361316+20354962.4654315i | 1.19639194389406e-08-3.11044686295847e-09i | 1.45698967783645e-12i | 1.45698967783645e-11i | 552400610.124532-836048999161.841i | 7.90297298455202e-16+1.19610162136647e-12i | 1.19639194389406e-08-3.09441997650227e-09i | 7.29361962208552e-20+1.82431849264095e-19i | 1.2023e-24 | 0.000172243832499457-0.137224551214694i | 1.0191 | 0.018831 | 86826582814434304 | 2.095e-05 | 1.2891e-12 | 5.2641e-12 | 4.0051e-12 | 1.5503e-10 | 6.824e-11 | 4.4479e-12 | 1.0361e-11 | 3.026e-12 | 2.5166e-10 | -2.0124 | -24.9176 | -18.8074 | -19.9944 | -4.1165 | -7.6802 | -19.5391 | -15.8666 | -21.2119 | -0.075783 | 0.10175 | 6.3797e-13 | 2.6068e-12 | 1.9834e-12 | 7.8501e-11 | 3.4567e-11 | 2.2103e-12 | 5.2483e-12 | 1.4984e-12 | 1.2725e-10 | 6.4336e-12 | 2.6289e-11 | 2.0001e-11 | 7.9212e-10 | 3.488e-10 | 2.2292e-11 | 5.2959e-11 | 1.5111e-11 | 1.284e-09 | -999 | 219.2956
105 | 224.4037 | 1409.97 | 78330533.5782 | 78330533.5781953+20829090.4490138i | 1.19233204026483e-08-3.17056335217491e-09i | 1.49092732715543e-12i | 1.49092732715543e-11i | 552400610.124532-817017961410.505i | 8.27543330020684e-16+1.2239627402293e-12i | 1.19233204026483e-08-3.1541631515762e-09i | 7.49656528431033e-20+1.86050805590209e-19i | 1.2598e-24 | 0.000172327173872136-0.134098876656264i | 1.0182 | 0.017983 | 82918743181394096 | 2.0965e-05 | 1.2898e-12 | 5.2597e-12 | 4.0018e-12 | 1.4805e-10 | 6.5122e-11 | 4.413e-12 | 9.8875e-12 | 3.0238e-12 | 2.4104e-10 | -2.1996 | -24.9155 | -18.811 | -19.9981 | -4.3166 | -7.8833 | -19.5733 | -16.0697 | -21.215 | -0.072664 | 0.10716 | 6.8803e-13 | 2.8076e-12 | 2.1361e-12 | 8.0809e-11 | 3.5558e-11 | 2.3637e-12 | 5.3988e-12 | 1.614e-12 | 1.3138e-10 | 6.5866e-12 | 2.6878e-11 | 2.045e-11 | 7.7406e-10 | 3.4061e-10 | 2.2631e-11 | 5.1715e-11 | 1.5451e-11 | 1.2584e-09 | -999 | 224.4037
106 | 229.6307 | 1442.8124 | 78369279.4592 | 78369279.459161+21314262.2920578i | 1.18812588743759e-08-3.23137165169744e-09i | 1.52565548587803e-12i | 1.52565548587803e-11i | 552400610.124532-798420117396.821i | 8.66544758065058e-16+1.25247285173695e-12i | 1.18812588743759e-08-3.21458944135278e-09i | 7.70753220227367e-20+1.89716067524565e-19i | 1.3201e-24 | 0.000172412414810174-0.131044303097245i | 1.0174 | 0.017173 | 79186785275968704 | 2.098e-05 | 1.2904e-12 | 5.2555e-12 | 3.9986e-12 | 1.4138e-10 | 6.2148e-11 | 4.379e-12 | 9.436e-12 | 3.0217e-12 | 2.3091e-10 | -2.3862 | -24.9134 | -18.8145 | -20.0015 | -4.5167 | -8.0863 | -19.6069 | -16.2727 | -21.218 | -0.069681 | 0.1128 | 7.4163e-13 | 3.0224e-12 | 2.2996e-12 | 8.3142e-11 | 3.656e-11 | 2.5269e-12 | 5.5509e-12 | 1.7377e-12 | 1.3558e-10 | 6.7433e-12 | 2.7482e-11 | 2.0909e-11 | 7.5642e-10 | 3.3262e-10 | 2.2978e-11 | 5.0503e-11 | 1.58e-11 | 1.2335e-09 | -999 | 229.6307
107 | 234.9795 | 1476.4198 | 78408908.0271 | 78408908.0271422+21810735.2390967i | 1.18376922256505e-08-3.29284997676797e-09i | 1.56119256733367e-12i | 1.56119256733367e-11i | 552400610.124532-780245606297.72i | 9.0738431622595e-16+1.28164707457356e-12i | 1.18376922256505e-08-3.2756768585273e-09i | 7.92677433189738e-20+1.93426588766537e-19i | 1.3832e-24 | 0.000172499597659624-0.128059210962304i | 1.0166 | 0.016399 | 75622793118940496 | 2.0994e-05 | 1.2911e-12 | 5.2515e-12 | 3.9955e-12 | 1.3501e-10 | 5.9312e-11 | 4.3459e-12 | 9.0054e-12 | 3.0198e-12 | 2.2123e-10 | -2.5721 | -24.9112 | -18.8178 | -20.0048 | -4.7169 | -8.2892 | -19.6398 | -16.4756 | -21.2209 | -0.066829 | 0.11867 | 7.99e-13 | 3.252e-12 | 2.4743e-12 | 8.5497e-11 | 3.7571e-11 | 2.7002e-12 | 5.7045e-12 | 1.8699e-12 | 1.3987e-10 | 6.9038e-12 | 2.81e-11 | 2.1379e-11 | 7.3918e-10 | 3.2483e-10 | 2.3334e-11 | 4.932e-11 | 1.6157e-11 | 1.2092e-09 | -999 | 234.9795
108 | 240.4529 | 1510.81 | 78449438.9399 | 78449438.9399078+22318772.5266586i | 1.1792577527305e-08-3.35497434897545e-09i | 1.59755741375335e-12i | 1.59755741375335e-11i | 552400610.124532-762484791746.85i | 9.50148637676918e-16+1.31150087970452e-12i | 1.1792577527305e-08-3.33740121742416e-09i | 8.15454839333392e-20+1.97181198899048e-19i | 1.4493e-24 | 0.000172588765667809-0.12514201751608i | 1.0159 | 0.015661 | 72219207008625408 | 2.1007e-05 | 1.2917e-12 | 5.2476e-12 | 3.9926e-12 | 1.2893e-10 | 5.6607e-11 | 4.3137e-12 | 8.5947e-12 | 3.0179e-12 | 2.12e-10 | -2.7573 | -24.9089 | -18.821 | -20.008 | -4.917 | -8.4919 | -19.6721 | -16.6783 | -21.2236 | -0.0641 | 0.12478 | 8.6038e-13 | 3.4974e-12 | 2.661e-12 | 8.7873e-11 | 3.8592e-11 | 2.8844e-12 | 5.8595e-12 | 2.0112e-12 | 1.4424e-10 | 7.0682e-12 | 2.8733e-11 | 2.1861e-11 | 7.2233e-10 | 3.1723e-10 | 2.3699e-11 | 4.8166e-11 | 1.6523e-11 | 1.1856e-09 | -999 | 240.4529
109 | 246.0538 | 1546.0013 | 78490892.2727 | 78490892.2727376+22838643.5228379i | 1.17458716374585e-08-3.41771850752807e-09i | 1.63476930625997e-12i | 1.63476930625997e-11i | 552400610.124532-745128256725.243i | 9.94928438947423e-16+1.34205009859083e-12i | 1.17458716374585e-08-3.39973604515921e-09i | 8.39111340998264e-20+2.00978597886559e-19i | 1.5186e-24 | 0.000172679962999984-0.122291176023993i | 1.0152 | 0.014955 | 68968807485760800 | 2.1019e-05 | 1.2924e-12 | 5.244e-12 | 3.9898e-12 | 1.2312e-10 | 5.4027e-11 | 4.2822e-12 | 8.203e-12 | 3.016e-12 | 2.0318e-10 | -2.9418 | -24.9066 | -18.824 | -20.011 | -5.1172 | -8.6945 | -19.7039 | -16.8809 | -21.2262 | -0.061491 | 0.13114 | 9.26e-13 | 3.7595e-12 | 2.8604e-12 | 9.0269e-11 | 3.9622e-11 | 3.08e-12 | 6.0158e-12 | 2.1622e-12 | 1.4869e-10 | 7.2367e-12 | 2.9381e-11 | 2.2354e-11 | 7.0586e-10 | 3.0982e-10 | 2.4072e-11 | 4.7041e-11 | 1.6898e-11 | 1.1627e-09 | -999 | 246.0538
110 | 251.7851 | 1582.0123 | 78533288.5264 | 78533288.5263921+23370623.8701183i | 1.1697531297806e-08-3.48105382188456e-09i | 1.67284797509149e-12i | 1.67284797509149e-11i | 552400610.124532-728166798568.29i | 1.04181871240986e-15+1.37331093159547e-12i | 1.1697531297806e-08-3.46265249415855e-09i | 8.63673019929144e-20+2.04817350610518e-19i | 1.591e-24 | 0.000172773234758185-0.11950517493215i | 1.0145 | 0.014282 | 65864700020092304 | 2.1032e-05 | 1.2931e-12 | 5.2405e-12 | 3.9872e-12 | 1.1758e-10 | 5.1566e-11 | 4.2516e-12 | 7.8293e-12 | 3.0143e-12 | 1.9476e-10 | -3.1256 | -24.9043 | -18.8269 | -20.0139 | -5.3174 | -8.897 | -19.735 | -17.0834 | -21.2287 | -0.058995 | 0.13775 | 9.9613e-13 | 4.0394e-12 | 3.0733e-12 | 9.2683e-11 | 4.0659e-11 | 3.2876e-12 | 6.1733e-12 | 2.3233e-12 | 1.5323e-10 | 7.4092e-12 | 3.0045e-11 | 2.2859e-11 | 6.8977e-10 | 3.0259e-10 | 2.4455e-11 | 4.5943e-11 | 1.7281e-11 | 1.1404e-09 | -999 | 251.7851
111 | 257.6499 | 1618.8621 | 78576648.6352 | 78576648.6351932+23914995.6315214i | 1.16475132385099e-08-3.54494920635102e-09i | 1.71181361006217e-12i | 1.71181361006217e-11i | 552400610.124532-711591424086.366i | 1.09091892784251e-15+1.40529995658625e-12i | 1.16475132385099e-08-3.52611925664034e-09i | 8.89166081337003e-20+2.08695881475502e-19i | 1.6669e-24 | 0.000172868626997487-0.116782537065893i | 1.0139 | 0.013638 | 62900300386175800 | 2.1043e-05 | 1.2938e-12 | 5.2371e-12 | 3.9846e-12 | 1.1228e-10 | 4.9218e-11 | 4.2218e-12 | 7.4728e-12 | 3.0127e-12 | 1.8672e-10 | -3.3087 | -24.9019 | -18.8297 | -20.0167 | -5.5176 | -9.0994 | -19.7656 | -17.2858 | -21.2311 | -0.056607 | 0.14462 | 1.071e-12 | 4.3379e-12 | 3.3005e-12 | 9.5113e-11 | 4.1703e-11 | 3.5079e-12 | 6.3318e-12 | 2.4953e-12 | 1.5786e-10 | 7.5859e-12 | 3.0725e-11 | 2.3377e-11 | 6.7404e-10 | 2.9554e-10 | 2.4848e-11 | 4.4872e-11 | 1.7674e-11 | 1.1187e-09 | -999 | 257.6499
112 | 263.6513 | 1656.5703 | 78620993.9752 | 78620993.9752192+24472047.4401607i | 1.15957742919572e-08-3.60937103730353e-09i | 1.75168687126744e-12i | 1.75168687126744e-11i | 552400610.124532-695393344796.518i | 1.14233324349658e-15+1.43803413773975e-12i | 1.15957742919572e-08-3.59010248171959e-09i | 9.15616792758948e-20+2.12612469122527e-19i | 1.7464e-24 | 0.000172966186745574-0.114121818846588i | 1.0133 | 0.013024 | 60069320697374200 | 2.1054e-05 | 1.2945e-12 | 5.2339e-12 | 3.9822e-12 | 1.0722e-10 | 4.6978e-11 | 4.1927e-12 | 7.1327e-12 | 3.0111e-12 | 1.7905e-10 | -3.4909 | -24.8994 | -18.8323 | -20.0194 | -5.7177 | -9.3017 | -19.7956 | -17.4881 | -21.2334 | -0.054323 | 0.15177 | 1.151e-12 | 4.6564e-12 | 3.5428e-12 | 9.7557e-11 | 4.2753e-11 | 3.7416e-12 | 6.4913e-12 | 2.6787e-12 | 1.6257e-10 | 7.7669e-12 | 3.1421e-11 | 2.3906e-11 | 6.5867e-10 | 2.8866e-10 | 2.525e-11 | 4.3827e-11 | 1.8076e-11 | 1.0976e-09 | -999 | 263.6513
113 | 269.7926 | 1695.1568 | 78666346.3726 | 78666346.3726101+25042074.6522786i | 1.15422715156079e-08-3.67428307375109e-09i | 1.79248890003817e-12i | 1.79248890003817e-11i | 552400610.124532-679563972262.7i | 1.19617072711564e-15+1.47153083455105e-12i | 1.15422715156079e-08-3.65456569585067e-09i | 9.43051417552659e-20+2.16565241289309e-19i | 1.8296e-24 | 0.000173065962019751-0.111521609526216i | 1.0127 | 0.012437 | 57365756068428400 | 2.1065e-05 | 1.2953e-12 | 5.2309e-12 | 3.9799e-12 | 1.0239e-10 | 4.4841e-11 | 4.1644e-12 | 6.8083e-12 | 3.0096e-12 | 1.7172e-10 | -3.6724 | -24.8969 | -18.8348 | -20.0219 | -5.9179 | -9.5039 | -19.8251 | -17.6902 | -21.2356 | -0.052137 | 0.15918 | 1.2364e-12 | 4.9958e-12 | 3.801e-12 | 1.0001e-10 | 4.3809e-11 | 3.9893e-12 | 6.6516e-12 | 2.8742e-12 | 1.6737e-10 | 7.9524e-12 | 3.2134e-11 | 2.4449e-11 | 6.4365e-10 | 2.8194e-10 | 2.5661e-11 | 4.2807e-11 | 1.8487e-11 | 1.0771e-09 | -999 | 269.7926
114 | 276.0769 | 1734.642 | 78712728.112 | 78712728.1119862+25625379.5038482i | 1.14869623241173e-08-3.73964638200727e-09i | 1.8342413301501e-12i | 1.8342413301501e-11i | 552400610.124532-664094913542.069i | 1.25254558737705e-15+1.50580781105426e-12i | 1.14869623241173e-08-3.71946972737562e-09i | 9.7149614288336e-20+2.20552169860526e-19i | 1.9168e-24 | 0.000173168001846447-0.108980530439379i | 1.0121 | 0.011877 | 54783871878308896 | 2.1075e-05 | 1.2961e-12 | 5.228e-12 | 3.9777e-12 | 9.7779e-11 | 4.2802e-11 | 4.1368e-12 | 6.4987e-12 | 3.0081e-12 | 1.6473e-10 | -3.853 | -24.8944 | -18.8373 | -20.0243 | -6.1181 | -9.706 | -19.854 | -17.8923 | -21.2377 | -0.050046 | 0.16687 | 1.3274e-12 | 5.3575e-12 | 4.0762e-12 | 1.0248e-10 | 4.487e-11 | 4.2519e-12 | 6.8127e-12 | 3.0825e-12 | 1.7226e-10 | 8.1424e-12 | 3.2863e-11 | 2.5004e-11 | 6.2897e-10 | 2.7539e-10 | 2.6083e-11 | 4.1812e-11 | 1.8908e-11 | 1.0572e-09 | -999 | 276.0769
115 | 282.5075 | 1775.047 | 78760161.945 | 78760161.9449773+26222271.2708227i | 1.14298046308636e-08-3.80541926529299e-09i | 1.87696629929432e-12i | 1.87696629929433e-11i | 552400610.124532-648977966734.932i | 1.31157741624711e-15+1.54088324525858e-12i | 1.14298046308636e-08-3.78477263600075e-09i | 1.00097700208796e-19+2.24571066154452e-19i | 2.0081e-24 | 0.00017327235627879-0.106497234272307i | 1.0116 | 0.011342 | 52318191606333200 | 2.1085e-05 | 1.2968e-12 | 5.2252e-12 | 3.9756e-12 | 9.3374e-11 | 4.0857e-11 | 4.1098e-12 | 6.2033e-12 | 3.0067e-12 | 1.5805e-10 | -4.0327 | -24.8918 | -18.8396 | -20.0266 | -6.3183 | -9.908 | -19.8824 | -18.0943 | -21.2397 | -0.048044 | 0.17485 | 1.4245e-12 | 5.7426e-12 | 4.3692e-12 | 1.0496e-10 | 4.5934e-11 | 4.53e-12 | 6.9743e-12 | 3.3043e-12 | 1.7724e-10 | 8.337e-12 | 3.361e-11 | 2.5572e-11 | 6.1462e-10 | 2.6899e-10 | 2.6515e-11 | 4.0841e-11 | 1.934e-11 | 1.0378e-09 | -999 | 282.5075
116 | 289.088 | 1816.3932 | 78808671.0989 | 78808671.0988624+26833066.4331178i | 1.13707569989551e-08-3.87155719914438e-09i | 1.92068646081502e-12i | 1.92068646081502e-11i | 552400610.124532-634205116635.998i | 1.37339144276478e-15+1.57677573880515e-12i | 1.13707569989551e-08-3.85042964807541e-09i | 1.03151979133199e-19+2.28619576495628e-19i | 2.1036e-24 | 0.000173379076417437-0.104070404348505i | 1.011 | 0.010831 | 49963485215746496 | 2.1094e-05 | 1.2976e-12 | 5.2225e-12 | 3.9735e-12 | 8.9167e-11 | 3.9001e-11 | 4.0836e-12 | 5.9215e-12 | 3.0054e-12 | 1.5167e-10 | -4.2115 | -24.8891 | -18.8418 | -20.0288 | -6.5186 | -10.1099 | -19.9102 | -18.2963 | -21.2416 | -0.046129 | 0.18311 | 1.5279e-12 | 6.1525e-12 | 4.6811e-12 | 1.0744e-10 | 4.7002e-11 | 4.8246e-12 | 7.1363e-12 | 3.5404e-12 | 1.823e-10 | 8.5364e-12 | 3.4375e-11 | 2.6154e-11 | 6.006e-10 | 2.6275e-10 | 2.6958e-11 | 3.9894e-11 | 1.9781e-11 | 1.019e-09 | -999 | 289.088
117 | 295.8217 | 1858.7024 | 78858279.2853 | 78858279.2853198+27458088.8424134i | 1.13097788017213e-08-3.93801277354928e-09i | 1.96542499572054e-12i | 1.96542499572054e-11i | 552400610.124532-619768530484.601i | 1.43811879879337e-15+1.61350432684988e-12i | 1.13097788017213e-08-3.91639309859635e-09i | 1.06314998051045e-19+2.32695178126294e-19i | 2.2037e-24 | 0.00017348821442786-0.101698753930624i | 1.0106 | 0.010343 | 47714758060127000 | 2.1103e-05 | 1.2985e-12 | 5.22e-12 | 3.9716e-12 | 8.5149e-11 | 3.723e-11 | 4.058e-12 | 5.6526e-12 | 3.0041e-12 | 1.4558e-10 | -4.3895 | -24.8863 | -18.8439 | -20.031 | -6.7188 | -10.3117 | -19.9375 | -18.4981 | -21.2434 | -0.044295 | 0.19168 | 1.638e-12 | 6.5885e-12 | 5.0128e-12 | 1.0992e-10 | 4.8071e-11 | 5.1364e-12 | 7.2987e-12 | 3.7916e-12 | 1.8746e-10 | 8.7407e-12 | 3.5159e-11 | 2.675e-11 | 5.869e-10 | 2.5666e-10 | 2.7411e-11 | 3.8969e-11 | 2.0233e-11 | 1.0008e-09 | -999 | 295.8217
118 | 302.7122 | 1901.9972 | 78909010.7093 | 78909010.7092863+28097669.893864i | 1.12468303926217e-08-4.00473564278221e-09i | 2.01120562497426e-12i | 2.01120562497426e-11i | 552400610.124532-605660553811.673i | 1.50589679730483e-15+1.65108848817755e-12i | 1.12468303926217e-08-3.98261238090749e-09i | 1.09589261838427e-19+2.36795175512421e-19i | 2.3085e-24 | 0.000173599823560398-0.0993810255382172i | 1.0101 | 0.0098766 | 45567240289084304 | 2.1111e-05 | 1.2993e-12 | 5.2176e-12 | 3.9697e-12 | 8.1312e-11 | 3.554e-11 | 4.033e-12 | 5.396e-12 | 3.0029e-12 | 1.3977e-10 | -4.5664 | -24.8836 | -18.8459 | -20.033 | -6.919 | -10.5135 | -19.9643 | -18.6998 | -21.2452 | -0.04254 | 0.20054 | 1.7552e-12 | 7.0521e-12 | 5.3655e-12 | 1.1241e-10 | 4.9141e-11 | 5.4663e-12 | 7.4611e-12 | 4.0586e-12 | 1.9271e-10 | 8.9499e-12 | 3.596e-11 | 2.736e-11 | 5.7351e-10 | 2.5071e-10 | 2.7876e-11 | 3.8066e-11 | 2.0696e-11 | 9.8313e-10 | -999 | 302.7122
119 | 309.7633 | 1946.3004 | 78960890.0779 | 78960890.0779245+28752148.7018089i | 1.11818732844207e-08-4.07167248394951e-09i | 2.05805262207179e-12i | 2.05805262207179e-11i | 552400610.124532-591873706381.242i | 1.57686922378815e-15+1.68954815555255e-12i | 1.11818732844207e-08-4.04903390510672e-09i | 1.12977223198977e-19+2.40916697102916e-19i | 2.4182e-24 | 0.000173713958171548-0.0971159902810163i | 1.0096 | 0.0094315 | 43516376730778896 | 2.112e-05 | 1.3001e-12 | 5.2152e-12 | 3.968e-12 | 7.7648e-11 | 3.3927e-11 | 4.0086e-12 | 5.1512e-12 | 3.0018e-12 | 1.3422e-10 | -4.7424 | -24.8807 | -18.8479 | -20.0349 | -7.1193 | -10.7151 | -19.9906 | -18.9015 | -21.2469 | -0.040859 | 0.20971 | 1.8799e-12 | 7.5447e-12 | 5.7404e-12 | 1.149e-10 | 5.0211e-11 | 5.8151e-12 | 7.6236e-12 | 4.3424e-12 | 1.9805e-10 | 9.1644e-12 | 3.6781e-11 | 2.7985e-11 | 5.6042e-10 | 2.4491e-10 | 2.8351e-11 | 3.7185e-11 | 2.117e-11 | 9.6596e-10 | -999 | 309.7633
120 | 316.9786 | 1991.6355 | 79013942.6097 | 79013942.6096971+29421872.2795753i | 1.11148703373834e-08-4.13876696529254e-09i | 2.1059908259111e-12i | 2.1059908259111e-11i | 552400610.124532-578400678224.308i | 1.65118664140128e-15+1.72890372631217e-12i | 1.11148703373834e-08-4.11560106620752e-09i | 1.16481272040881e-19+2.45056692603071e-19i | 2.5331e-24 | 0.000173830673741265-0.0949024472073426i | 1.0092 | 0.0090065 | 41557817229803104 | 2.1127e-05 | 1.301e-12 | 5.213e-12 | 3.9663e-12 | 7.4149e-11 | 3.2388e-11 | 3.9849e-12 | 4.9175e-12 | 3.0006e-12 | 1.2892e-10 | -4.9174 | -24.8778 | -18.8497 | -20.0368 | -7.3196 | -10.9168 | -20.0164 | -19.1031 | -21.2485 | -0.039249 | 0.21919 | 2.0124e-12 | 8.0679e-12 | 6.1384e-12 | 1.1738e-10 | 5.1279e-11 | 6.1839e-12 | 7.7858e-12 | 4.6438e-12 | 2.0349e-10 | 9.3841e-12 | 3.7622e-11 | 2.8624e-11 | 5.4763e-10 | 2.3924e-10 | 2.8838e-11 | 3.6324e-11 | 2.1655e-11 | 9.4932e-10 | -999 | 316.9786
121 | 324.362 | 2038.0267 | 79068194.0435 | 79068194.0435472+30107195.7234687i | 1.10457859561528e-08-4.20595972532617e-09i | 2.15504565396238e-12i | 2.15504565396238e-11i | 552400610.124532-565234325763.007i | 1.72900671051506e-15+1.76917607320777e-12i | 1.10457859561528e-08-4.18225422313258e-09i | 1.20103724304328e-19+2.49211930825576e-19i | 2.6534e-24 | 0.000173950026895843-0.0927392226673616i | 1.0088 | 0.0086006 | 39687407419927504 | 2.1135e-05 | 1.3019e-12 | 5.2109e-12 | 3.9647e-12 | 7.0807e-11 | 3.0919e-11 | 3.9617e-12 | 4.6945e-12 | 2.9996e-12 | 1.2386e-10 | -5.0913 | -24.8748 | -18.8515 | -20.0385 | -7.5198 | -11.1183 | -20.0417 | -19.3047 | -21.25 | -0.037706 | 0.22899 | 2.1533e-12 | 8.6233e-12 | 6.561e-12 | 1.1986e-10 | 5.2346e-11 | 6.5736e-12 | 7.9477e-12 | 4.9638e-12 | 2.0903e-10 | 9.6092e-12 | 3.8482e-11 | 2.9279e-11 | 5.3513e-10 | 2.3371e-10 | 2.9337e-11 | 3.5485e-11 | 2.2151e-11 | 9.3319e-10 | -999 | 324.362
122 | 331.9174 | 2085.4984 | 79123670.6482 | 79123670.6481833+30808482.4010507i | 1.09745862948534e-08-4.27318836391177e-09i | 2.2052431157448e-12i | 2.2052431157448e-11i | 552400610.124532-552367668022.986i | 1.81049452332871e-15+1.81038655550004e-12i | 1.09745862948534e-08-4.24893068963858e-09i | 1.23846810259839e-19+2.53378998184084e-19i | 2.7794e-24 | 0.000174072075425897-0.0906251696907869i | 1.0084 | 0.008213 | 37901179912143000 | 2.1142e-05 | 1.3028e-12 | 5.2088e-12 | 3.9631e-12 | 6.7616e-11 | 2.9518e-11 | 3.9392e-12 | 4.4817e-12 | 2.9986e-12 | 1.1903e-10 | -5.2641 | -24.8718 | -18.8532 | -20.0402 | -7.7201 | -11.3198 | -20.0666 | -19.5062 | -21.2515 | -0.036229 | 0.2391 | 2.303e-12 | 9.2125e-12 | 7.0093e-12 | 1.2232e-10 | 5.3408e-11 | 6.9851e-12 | 8.1091e-12 | 5.3032e-12 | 2.1466e-10 | 9.8398e-12 | 3.9362e-11 | 2.9949e-11 | 5.2292e-10 | 2.2831e-10 | 2.9847e-11 | 3.4665e-11 | 2.2659e-11 | 9.1755e-10 | -999 | 331.9174
123 | 339.6487 | 2134.0759 | 79180399.2315 | 79180399.231467+31526104.1438001i | 1.09012394698574e-08-4.34038744637511e-09i | 2.25660982661703e-12i | 2.25660982661703e-11i | 552400610.124532-539793882932.002i | 1.89582295426814e-15+1.85255703031413e-12i | 1.09012394698574e-08-4.31556473828232e-09i | 1.27712662304469e-19+2.57554297895622e-19i | 2.9114e-24 | 0.000174196878309229-0.0885591673787488i | 1.008 | 0.0078428 | 36195345879304400 | 2.1149e-05 | 1.3038e-12 | 5.2069e-12 | 3.9616e-12 | 6.4568e-11 | 2.818e-11 | 3.9171e-12 | 4.2786e-12 | 2.9976e-12 | 1.1441e-10 | -5.4358 | -24.8686 | -18.8548 | -20.0419 | -7.9204 | -11.5212 | -20.0909 | -19.7076 | -21.2529 | -0.034812 | 0.24954 | 2.4618e-12 | 9.8373e-12 | 7.4846e-12 | 1.2478e-10 | 5.4466e-11 | 7.4195e-12 | 8.2697e-12 | 5.6631e-12 | 2.2038e-10 | 1.0076e-11 | 4.0264e-11 | 3.0635e-11 | 5.1098e-10 | 2.2304e-10 | 3.037e-11 | 3.3865e-11 | 2.3179e-11 | 9.0241e-10 | -999 | 339.6487
124 | 347.5602 | 2183.7849 | 79238407.1499 | 79238407.1499024+32260441.4442639i | 1.08257157795208e-08-4.40748852178188e-09i | 2.30917302188909e-12i | 2.30917302188909e-11i | 552400610.124532-527506303702.765i | 1.98517302691221e-15+1.89570986426103e-12i | 1.08257157795208e-08-4.3820876185411e-09i | 1.31703302289924e-19+2.61734049958785e-19i | 3.0495e-24 | 0.000174324495729822-0.0865401203094742i | 1.0077 | 0.0074892 | 34566287019527800 | 2.1156e-05 | 1.3047e-12 | 5.205e-12 | 3.9602e-12 | 6.1657e-11 | 2.6903e-11 | 3.8956e-12 | 4.0848e-12 | 2.9966e-12 | 1.1001e-10 | -5.6064 | -24.8655 | -18.8564 | -20.0434 | -8.1208 | -11.7225 | -20.1148 | -19.9089 | -21.2543 | -0.033454 | 0.2603 | 2.6304e-12 | 1.0499e-11 | 7.9883e-12 | 1.2722e-10 | 5.5518e-11 | 7.8778e-12 | 8.4294e-12 | 6.0445e-12 | 2.2621e-10 | 1.0318e-11 | 4.1187e-11 | 3.1337e-11 | 4.9931e-10 | 2.1789e-10 | 3.0905e-11 | 3.3083e-11 | 2.3711e-11 | 8.8775e-10 | -999 | 347.5602
125 | 355.6559 | 2234.6518 | 79297722.3182 | 79297722.3182249+33011883.6577988i | 1.07479879300716e-08-4.47442015647155e-09i | 2.36296057126288e-12i | 2.36296057126288e-11i | 552400610.124532-515498415298.122i | 2.0787342982273e-15+1.93986794533129e-12i | 1.07479879300716e-08-4.44842759018766e-09i | 1.35820628424071e-19+2.65914291974658e-19i | 3.1942e-24 | 0.000174454989100087-0.0845669579574813i | 1.0073 | 0.0071516 | 33010547881293800 | 2.1162e-05 | 1.3057e-12 | 5.2033e-12 | 3.9589e-12 | 5.8878e-11 | 2.5685e-11 | 3.8746e-12 | 3.8998e-12 | 2.9957e-12 | 1.058e-10 | -5.7757 | -24.8622 | -18.8578 | -20.0449 | -8.3211 | -11.9238 | -20.1383 | -20.1102 | -21.2556 | -0.032151 | 0.27139 | 2.8091e-12 | 1.12e-11 | 8.5217e-12 | 1.2965e-10 | 5.6563e-11 | 8.3611e-12 | 8.588e-12 | 6.4484e-12 | 2.3214e-10 | 1.0567e-11 | 4.2131e-11 | 3.2055e-11 | 4.8791e-10 | 2.1287e-10 | 3.1453e-11 | 3.232e-11 | 2.4256e-11 | 8.7356e-10 | -999 | 355.6559
126 | 363.9402 | 2286.7035 | 79358373.2191 | 79358373.2190876+33780829.2090131i | 1.06680312666951e-08-4.54110798392676e-09i | 2.41800099360904e-12i | 2.41800099360904e-11i | 552400610.124532-503763850976.699i | 2.17670526092728e-15+1.98505469506771e-12i | 1.06680312666951e-08-4.51450997299706e-09i | 1.40066401795158e-19+2.7009088087669e-19i | 3.3457e-24 | 0.000174588421082036-0.0826386341259732i | 1.007 | 0.0068292 | 31524828533978300 | 2.1168e-05 | 1.3067e-12 | 5.2016e-12 | 3.9576e-12 | 5.6223e-11 | 2.4522e-11 | 3.8542e-12 | 3.7232e-12 | 2.9949e-12 | 1.0178e-10 | -5.9438 | -24.8589 | -18.8593 | -20.0463 | -8.5214 | -12.1251 | -20.1613 | -20.3115 | -21.2568 | -0.030902 | 0.28281 | 2.9985e-12 | 1.1942e-11 | 9.0864e-12 | 1.3205e-10 | 5.7599e-11 | 8.8706e-12 | 8.7453e-12 | 6.8759e-12 | 2.3817e-10 | 1.0821e-11 | 4.3098e-11 | 3.2791e-11 | 4.7677e-10 | 2.0796e-10 | 3.2014e-11 | 3.1575e-11 | 2.4814e-11 | 8.5984e-10 | -999 | 363.9402
127 | 372.4174 | 2339.9677 | 79420388.9128 | 79420388.9128434+34567685.8030161i | 1.05858240087226e-08-4.60747477201501e-09i | 2.47432347208803e-12i | 2.47432347208803e-11i | 552400610.124532-492296388917.166i | 2.2792937648149e-15+2.0312940810236e-12i | 1.05858240087226e-08-4.58025721382204e-09i | 1.44442232576163e-19+2.74259495634076e-19i | 3.5044e-24 | 0.000174724855608309-0.0807541263921309i | 1.0067 | 0.0065213 | 30105977568262200 | 2.1174e-05 | 1.3077e-12 | 5.1999e-12 | 3.9563e-12 | 5.3688e-11 | 2.3412e-11 | 3.8342e-12 | 3.5546e-12 | 2.9941e-12 | 9.7947e-11 | -6.1107 | -24.8555 | -18.8606 | -20.0477 | -8.7218 | -12.3263 | -20.1838 | -20.5127 | -21.258 | -0.029702 | 0.29456 | 3.1991e-12 | 1.2727e-11 | 9.6836e-12 | 1.3443e-10 | 5.8625e-11 | 9.4072e-12 | 8.9011e-12 | 7.3282e-12 | 2.443e-10 | 1.1081e-11 | 4.4088e-11 | 3.3544e-11 | 4.6587e-10 | 2.0317e-10 | 3.2588e-11 | 3.0848e-11 | 2.5385e-11 | 8.4658e-10 | -999 | 372.4174
128 | 381.0921 | 2394.4726 | 79483799.0474 | 79483799.0474204+35372870.6415893i | 1.05013474876898e-08-4.67344050858481e-09i | 2.53195786962346e-12i | 2.53195786962346e-11i | 552400610.124532-481089948919.351i | 2.38671745800082e-15+2.0786106295134e-12i | 1.05013474876898e-08-4.64558897201895e-09i | 1.48949565975098e-19+2.78415640990853e-19i | 3.6705e-24 | 0.000174864357904407-0.0789124355650087i | 1.0064 | 0.0062272 | 28750985411575400 | 2.118e-05 | 1.3088e-12 | 5.1984e-12 | 3.9551e-12 | 5.1267e-11 | 2.2352e-11 | 3.8147e-12 | 3.3937e-12 | 2.9933e-12 | 9.4283e-11 | -6.2763 | -24.852 | -18.8619 | -20.049 | -8.9222 | -12.5274 | -20.206 | -20.7138 | -21.2592 | -0.028551 | 0.30664 | 3.4114e-12 | 1.3557e-11 | 1.0315e-11 | 1.3678e-10 | 5.9639e-11 | 9.9722e-12 | 9.0551e-12 | 7.8063e-12 | 2.5054e-10 | 1.1349e-11 | 4.5101e-11 | 3.4315e-11 | 4.5523e-10 | 1.9849e-10 | 3.3176e-11 | 3.0137e-11 | 2.5969e-11 | 8.3377e-10 | -999 | 381.0921
129 | 389.9689 | 2450.247 | 79548633.8683 | 79548633.8682875+36196810.644392i | 1.04145863868869e-08-4.73892250632467e-09i | 2.5909347447358e-12i | 2.5909347447358e-11i | 552400610.124532-470138589180.43i | 2.49920424893923e-15+2.12702943866254e-12i | 1.04145863868869e-08-4.71042222413258e-09i | 1.53589668005539e-19+2.82554652299278e-19i | 3.8445e-24 | 0.00017500699451014-0.077112585155752i | 1.0061 | 0.0059464 | 27456977944394500 | 2.1185e-05 | 1.3098e-12 | 5.1969e-12 | 3.954e-12 | 4.8955e-11 | 2.134e-11 | 3.7957e-12 | 3.2402e-12 | 2.9925e-12 | 9.0785e-11 | -6.4405 | -24.8485 | -18.8632 | -20.0502 | -9.1226 | -12.7286 | -20.2277 | -20.9149 | -21.2603 | -0.027445 | 0.31905 | 3.636e-12 | 1.4434e-11 | 1.0982e-11 | 1.391e-10 | 6.0641e-11 | 1.0567e-11 | 9.2072e-12 | 8.3114e-12 | 2.5688e-10 | 1.1622e-11 | 4.6138e-11 | 3.5104e-11 | 4.4483e-10 | 1.9392e-10 | 3.3778e-11 | 2.9444e-11 | 2.6567e-11 | 8.214e-10 | -999 | 389.9689
130 | 399.0525 | 2507.3206 | 79614924.2285 | 79614924.2285091+37039942.6753197i | 1.03255289808826e-08-4.80383552770235e-09i | 2.65128536774486e-12i | 2.65128536774487e-11i | 552400610.124532-459436503144.513i | 2.61699279026311e-15+2.17657619176385e-12i | 1.03255289808826e-08-4.77467138865716e-09i | 1.58363611160201e-19+2.86671701501638e-19i | 4.0266e-24 | 0.000175152833302785-0.0753536208598515i | 1.0058 | 0.0056782 | 26221210403854200 | 2.119e-05 | 1.3109e-12 | 5.1955e-12 | 3.9529e-12 | 4.6748e-11 | 2.0375e-11 | 3.7771e-12 | 3.0936e-12 | 2.9918e-12 | 8.7444e-11 | -6.6033 | -24.8449 | -18.8644 | -20.0514 | -9.323 | -12.9296 | -20.249 | -21.116 | -21.2613 | -0.026382 | 0.3318 | 3.8735e-12 | 1.536e-11 | 1.1686e-11 | 1.4139e-10 | 6.1628e-11 | 1.1192e-11 | 9.357e-12 | 8.8447e-12 | 2.6333e-10 | 1.1903e-11 | 4.72e-11 | 3.5911e-11 | 4.3466e-10 | 1.8946e-10 | 3.4394e-11 | 2.8766e-11 | 2.7179e-11 | 8.0948e-10 | -999 | 399.0525
131 | 408.3476 | 2565.7236 | 79682701.5989 | 79682701.598884+37902713.7741355i | 1.02341673733643e-08-4.86809193069147e-09i | 2.71304173734982e-12i | 2.71304173734982e-11i | 552400610.124532-448978016423.925i | 2.74033298544901e-15+2.22727717094769e-12i | 1.02341673733643e-08-4.83824847158062e-09i | 1.63272260078817e-19+2.90761804308923e-19i | 4.2174e-24 | 0.000175301943517533-0.0736346100511535i | 1.0055 | 0.0054221 | 25041061561741000 | 2.1195e-05 | 1.312e-12 | 5.1941e-12 | 3.9519e-12 | 4.4639e-11 | 1.9453e-11 | 3.759e-12 | 2.9536e-12 | 2.9911e-12 | 8.4254e-11 | -6.7647 | -24.8412 | -18.8655 | -20.0526 | -9.5235 | -13.1306 | -20.2698 | -21.317 | -21.2623 | -0.025359 | 0.34487 | 4.1244e-12 | 1.6337e-11 | 1.243e-11 | 1.4363e-10 | 6.2599e-11 | 1.185e-11 | 9.5045e-12 | 9.4075e-12 | 2.6989e-10 | 1.219e-11 | 4.8286e-11 | 3.6738e-11 | 4.2472e-10 | 1.8511e-10 | 3.5025e-11 | 2.8105e-11 | 2.7806e-11 | 7.9798e-10 | -999 | 408.3476
132 | 417.8592 | 2625.487 | 79751998.0782 | 79751998.078168+38785581.3934961i | 1.01404977315076e-08-4.93160183586194e-09i | 2.77623659759527e-12i | 2.77623659759528e-11i | 552400610.124532-438757583790.571i | 2.86948651938993e-15+2.27915927117335e-12i | 1.01404977315076e-08-4.90106323328839e-09i | 1.68316257309733e-19+2.94819828618055e-19i | 4.4172e-24 | 0.000175454395771934-0.071954641287374i | 1.0053 | 0.0051775 | 23914028164521000 | 2.12e-05 | 1.3132e-12 | 5.1928e-12 | 3.9509e-12 | 4.2625e-11 | 1.8574e-11 | 3.7414e-12 | 2.8201e-12 | 2.9904e-12 | 8.1208e-11 | -6.9246 | -24.8374 | -18.8666 | -20.0537 | -9.7239 | -13.3316 | -20.2903 | -21.518 | -21.2633 | -0.024376 | 0.35827 | 4.3893e-12 | 1.7367e-11 | 1.3213e-11 | 1.4584e-10 | 6.3553e-11 | 1.254e-11 | 9.6494e-12 | 1.0001e-11 | 2.7655e-10 | 1.2485e-11 | 4.9398e-11 | 3.7584e-11 | 4.1501e-10 | 1.8085e-10 | 3.567e-11 | 2.7459e-11 | 2.8447e-11 | 7.8691e-10 | -999 | 417.8592
133 | 427.5924 | 2686.6424 | 79822846.4034 | 79822846.4033742+39689013.6414993i | 1.00445205149603e-08-4.99427331526136e-09i | 2.84090345523261e-12i | 2.84090345523261e-11i | 552400610.124532-428769786235.786i | 3.00472741400568e-15+2.33225001454937e-12i | 1.00445205149603e-08-4.9630233772538e-09i | 1.73496009272482e-19+2.98840504201307e-19i | 4.6263e-24 | 0.000175610262087493-0.0703128238268377i | 1.005 | 0.0049439 | 22837719623605800 | 2.1204e-05 | 1.3143e-12 | 5.1915e-12 | 3.9499e-12 | 4.0702e-11 | 1.7734e-11 | 3.7241e-12 | 2.6926e-12 | 2.9897e-12 | 7.8298e-11 | -7.0831 | -24.8335 | -18.8677 | -20.0547 | -9.9244 | -13.5326 | -20.3104 | -21.719 | -21.2643 | -0.023429 | 0.37199 | 4.6689e-12 | 1.8452e-11 | 1.4039e-11 | 1.48e-10 | 6.4488e-11 | 1.3265e-11 | 9.7913e-12 | 1.0626e-11 | 2.8334e-10 | 1.2787e-11 | 5.0536e-11 | 3.845e-11 | 4.0552e-10 | 1.7669e-10 | 3.6331e-11 | 2.6828e-11 | 2.9103e-11 | 7.7625e-10 | -999 | 427.5924
134 | 437.5523 | 2749.2223 | 79895279.9602 | 79895279.9601502+40613489.5298815i | 9.94624069741664e-09-5.05601260334394e-09i | 2.90707659748571e-12i | 2.90707659748571e-11i | 552400610.124532-419009328097.102i | 3.14634261007415e-15+2.38657756499082e-12i | 9.94624069741664e-09-5.0240347607716e-09i | 1.78811672535844e-19+3.02818433692467e-19i | 4.8454e-24 | 0.000175769615912322-0.0687082871561942i | 1.0048 | 0.0047209 | 21809852944597400 | 2.1209e-05 | 1.3155e-12 | 5.1903e-12 | 3.949e-12 | 3.8866e-11 | 1.6932e-11 | 3.7072e-12 | 2.5708e-12 | 2.9891e-12 | 7.552e-11 | -7.24 | -24.8296 | -18.8687 | -20.0557 | -10.1249 | -13.7335 | -20.3301 | -21.9199 | -21.2652 | -0.022516 | 0.38603 | 4.9638e-12 | 1.9595e-11 | 1.4909e-11 | 1.5012e-10 | 6.5403e-11 | 1.4026e-11 | 9.9302e-12 | 1.1285e-11 | 2.9023e-10 | 1.3097e-11 | 5.1701e-11 | 3.9336e-11 | 3.9625e-10 | 1.7263e-10 | 3.7008e-11 | 2.6211e-11 | 2.9774e-11 | 7.6601e-10 | -999 | 437.5523
135 | 447.7442 | 2813.26 | 79969332.7932 | 79969332.7932272+41559499.2279955i | 9.84566797865772e-09-5.11672433001442e-09i | 2.97479111023051e-12i | 2.97479111023051e-11i | 552400610.124532-409471034250.419i | 3.29463257652239e-15+2.44217074322134e-12i | 9.84566797865772e-09-5.08400162780188e-09i | 1.84263140532459e-19+3.06748104883885e-19i | 5.0748e-24 | 0.00017593253214512-0.0671401805288626i | 1.0046 | 0.0045078 | 20828247884753400 | 2.1213e-05 | 1.3167e-12 | 5.1892e-12 | 3.9481e-12 | 3.7112e-11 | 1.6167e-11 | 3.6908e-12 | 2.4546e-12 | 2.9885e-12 | 7.2867e-11 | -7.3953 | -24.8256 | -18.8696 | -20.0567 | -10.3254 | -13.9344 | -20.3494 | -22.1207 | -21.2661 | -0.021637 | 0.40039 | 5.2746e-12 | 2.0798e-11 | 1.5824e-11 | 1.5218e-10 | 6.6295e-11 | 1.4824e-11 | 1.0066e-11 | 1.1978e-11 | 2.9724e-10 | 1.3414e-11 | 5.2893e-11 | 4.0243e-11 | 3.8718e-10 | 1.6867e-10 | 3.77e-11 | 2.5609e-11 | 3.0462e-11 | 7.5617e-10 | -999 | 447.7442
136 | 458.1735 | 2878.7892 | 80045039.6169 | 80045039.6169372+42527544.3227052i | 9.74281698485177e-09-5.17631177564707e-09i | 3.04408289659796e-12i | 3.04408289659796e-11i | 552400610.124532-400149847366.086i | 3.44991194847569e-15+2.49905904212845e-12i | 9.74281698485177e-09-5.14282686378449e-09i | 1.89850030836718e-19+3.10623904337095e-19i | 5.315e-24 | 0.000176099087157302-0.0656076725139532i | 1.0044 | 0.0043044 | 19890822328402300 | 2.1217e-05 | 1.318e-12 | 5.188e-12 | 3.9473e-12 | 3.5437e-11 | 1.5436e-11 | 3.6747e-12 | 2.3437e-12 | 2.9879e-12 | 7.0333e-11 | -7.549 | -24.8215 | -18.8706 | -20.0576 | -10.526 | -14.1352 | -20.3683 | -22.3216 | -21.2669 | -0.020788 | 0.41506 | 5.6019e-12 | 2.2063e-11 | 1.6787e-11 | 1.5419e-10 | 6.7165e-11 | 1.566e-11 | 1.0198e-11 | 1.2707e-11 | 3.0437e-10 | 1.3739e-11 | 5.4113e-11 | 4.1172e-11 | 3.7832e-10 | 1.648e-10 | 3.8409e-11 | 2.5022e-11 | 3.1165e-11 | 7.4674e-10 | -999 | 458.1735
137 | 468.8458 | 2945.8448 | 80122435.8258 | 80122435.8257952+43518138.0843334i | 9.63770745484823e-09-5.23467714771429e-09i | 3.11498869601039e-12i | 3.11498869601039e-11i | 552400610.124532-391040825227.436i | 3.61251019542384e-15+2.55727264248061e-12i | 9.63770745484823e-09-5.20041227205818e-09i | 1.95571673137269e-19+3.14440132297118e-19i | 5.5665e-24 | 0.000176269358816713-0.0641099505554305i | 1.0042 | 0.0041101 | 18995587870499300 | 2.1221e-05 | 1.3193e-12 | 5.187e-12 | 3.9465e-12 | 3.3838e-11 | 1.4739e-11 | 3.6591e-12 | 2.2378e-12 | 2.9873e-12 | 6.7913e-11 | -7.701 | -24.8173 | -18.8715 | -20.0585 | -10.7266 | -14.336 | -20.3869 | -22.5224 | -21.2677 | -0.019968 | 0.43003 | 5.9464e-12 | 2.3393e-11 | 1.7798e-11 | 1.5613e-10 | 6.8009e-11 | 1.6535e-11 | 1.0326e-11 | 1.3473e-11 | 3.1161e-10 | 1.4073e-11 | 5.5362e-11 | 4.2122e-11 | 3.6966e-10 | 1.6102e-10 | 3.9134e-11 | 2.4447e-11 | 3.1885e-11 | 7.377e-10 | -999 | 468.8458
138 | 479.7666 | 3014.4624 | 80201557.5051 | 80201557.5051415+44531805.7388046i | 9.53036441016046e-09-5.29172187841957e-09i | 3.1875461036612e-12i | 3.1875461036612e-11i | 552400610.124532-382139138110.358i | 3.78277232092877e-15+2.61684242901462e-12i | 9.53036441016046e-09-5.2566588712793e-09i | 2.01427098038761e-19+3.18191018887024e-19i | 5.8299e-24 | 0.000176443426511306-0.0626462205412878i | 1.004 | 0.0039246 | 18140645598954800 | 2.1225e-05 | 1.3206e-12 | 5.186e-12 | 3.9457e-12 | 3.231e-11 | 1.4073e-11 | 3.6438e-12 | 2.1367e-12 | 2.9868e-12 | 6.5602e-11 | -7.8514 | -24.813 | -18.8723 | -20.0594 | -10.9272 | -14.5368 | -20.4051 | -22.7232 | -21.2685 | -0.019176 | 0.44529 | 6.3088e-12 | 2.4789e-11 | 1.8861e-11 | 1.5802e-10 | 6.8826e-11 | 1.7452e-11 | 1.045e-11 | 1.4277e-11 | 3.1898e-10 | 1.4415e-11 | 5.664e-11 | 4.3094e-11 | 3.612e-10 | 1.5732e-10 | 3.9876e-11 | 2.3886e-11 | 3.2621e-11 | 7.2905e-10 | -999 | 479.7666
139 | 490.9418 | 3084.6782 | 80282441.4418 | 80282441.4418396+45569084.7461266i | 9.42081830632008e-09-5.34734694247639e-09i | 3.26179359044833e-12i | 3.26179359044833e-11i | 552400610.124532-373440066222.516i | 3.9610595953647e-15+2.67780000690234e-12i | 9.42081830632008e-09-5.31146721298146e-09i | 2.07415026829435e-19+3.21870741544888e-19i | 6.1058e-24 | 0.000176621371172019-0.0612157063824971i | 1.0038 | 0.0037474 | 17324182066788800 | 2.1229e-05 | 1.3219e-12 | 5.185e-12 | 3.9449e-12 | 3.0852e-11 | 1.3437e-11 | 3.6288e-12 | 2.0402e-12 | 2.9863e-12 | 6.3396e-11 | -8 | -24.8086 | -18.8731 | -20.0602 | -11.1278 | -14.7376 | -20.423 | -22.924 | -21.2693 | -0.01841 | 0.46084 | 6.6897e-12 | 2.6255e-11 | 1.9976e-11 | 1.5984e-10 | 6.9615e-11 | 1.841e-11 | 1.057e-11 | 1.5121e-11 | 3.2647e-10 | 1.4765e-11 | 5.7949e-11 | 4.409e-11 | 3.5292e-10 | 1.5371e-10 | 4.0636e-11 | 2.3338e-11 | 3.3375e-11 | 7.2079e-10 | -999 | 490.9418
140 | 502.3773 | 3156.5296 | 80365125.135 | 80365125.1350261+46630525.0853592i | 9.30910516330276e-09-5.4014531939109e-09i | 3.33777052337205e-12i | 3.33777052337205e-11i | 552400610.124532-364938997200.849i | 4.14775032325345e-15+2.74017771860602e-12i | 9.30910516330276e-09-5.36473771815381e-09i | 2.13533862351435e-19+3.25473443650155e-19i | 6.3946e-24 | 0.000176803275297066-0.059817649601516i | 1.0036 | 0.0035782 | 16544465445568800 | 2.1233e-05 | 1.3233e-12 | 5.184e-12 | 3.9442e-12 | 2.9458e-11 | 1.283e-11 | 3.6142e-12 | 1.948e-12 | 2.9858e-12 | 6.1288e-11 | -8.1468 | -24.8041 | -18.8739 | -20.061 | -11.3285 | -14.9383 | -20.4405 | -23.1247 | -21.27 | -0.017667 | 0.47667 | 7.0897e-12 | 2.7791e-11 | 2.1145e-11 | 1.6158e-10 | 7.0374e-11 | 1.9412e-11 | 1.0685e-11 | 1.6007e-11 | 3.3409e-10 | 1.5124e-11 | 5.9287e-11 | 4.5108e-11 | 3.4484e-10 | 1.5019e-10 | 4.1414e-11 | 2.2803e-11 | 3.4147e-11 | 7.1291e-10 | -999 | 502.3773
141 | 514.0792 | 3230.0546 | 80449646.8069 | 80449646.8069065+47716689.54622i | 9.19526667277277e-09-5.45394172049658e-09i | 3.41551718640789e-12i | 3.41551718640789e-11i | 552400610.124532-356631423666.037i | 4.34324064683089e-15+2.80400866113148e-12i | 9.19526667277277e-09-5.41637103144609e-09i | 2.19781681109318e-19+3.28993254270745e-19i | 6.6971e-24 | 0.000176989222975186-0.0584513089301335i | 1.0034 | 0.0034166 | 15799841851971000 | 2.1236e-05 | 1.3247e-12 | 5.1831e-12 | 3.9435e-12 | 2.8128e-11 | 1.2251e-11 | 3.6e-12 | 1.86e-12 | 2.9853e-12 | 5.9275e-11 | -8.2919 | -24.7996 | -18.8747 | -20.0617 | -11.5292 | -15.1391 | -20.4576 | -23.3254 | -21.2708 | -0.016947 | 0.49277 | 7.5097e-12 | 2.9402e-11 | 2.237e-11 | 1.6326e-10 | 7.1103e-11 | 2.0459e-11 | 1.0796e-11 | 1.6934e-11 | 3.4183e-10 | 1.5493e-11 | 6.0658e-11 | 4.6151e-11 | 3.3694e-10 | 1.4674e-10 | 4.221e-11 | 2.228e-11 | 3.4936e-11 | 7.0541e-10 | -999 | 514.0792
142 | 526.0536 | 3305.2922 | 80536045.4136 | 80536045.4135927+48828154.0274832i | 9.07935027997453e-09-5.5047142141554e-09i | 3.49507480186567e-12i | 3.49507480186567e-11i | 552400610.124532-348512940832.627i | 4.54794538755892e-15+2.86932670368886e-12i | 9.07935027997453e-09-5.46626839133488e-09i | 2.26156226748921e-19+3.32424308946199e-19i | 7.0138e-24 | 0.000177179299909921-0.0571159599164405i | 1.0032 | 0.0032623 | 15088731839673200 | 2.124e-05 | 1.3261e-12 | 5.1822e-12 | 3.9429e-12 | 2.6858e-11 | 1.1697e-11 | 3.586e-12 | 1.776e-12 | 2.9848e-12 | 5.7353e-11 | -8.435 | -24.7949 | -18.8754 | -20.0625 | -11.7299 | -15.3398 | -20.4744 | -23.5261 | -21.2715 | -0.016248 | 0.50912 | 7.9503e-12 | 3.1088e-11 | 2.3653e-11 | 1.6485e-10 | 7.1798e-11 | 2.1552e-11 | 1.0901e-11 | 1.7906e-11 | 3.497e-10 | 1.5871e-11 | 6.206e-11 | 4.7218e-11 | 3.2921e-10 | 1.4338e-10 | 4.3024e-11 | 2.177e-11 | 3.5744e-11 | 6.9828e-10 | -999 | 526.0536
143 | 538.307 | 3382.2824 | 80624360.656 | 80624360.655977+49965507.8423289i | 8.96140923821448e-09-5.5536733553884e-09i | 3.57648555224618e-12i | 3.57648555224619e-11i | 552400610.124532-340579244173.561i | 4.76229892737824e-15+2.93616650577087e-12i | 8.96140923821448e-09-5.51433201431369e-09i | 2.32654905033518e-19+3.35760771406083e-19i | 7.3455e-24 | 0.000177373593443159-0.0558108945407144i | 1.0031 | 0.0031149 | 14409627049139200 | 2.1243e-05 | 1.3275e-12 | 5.1814e-12 | 3.9422e-12 | 2.5644e-11 | 1.1169e-11 | 3.5724e-12 | 1.6958e-12 | 2.9843e-12 | 5.5517e-11 | -8.5763 | -24.7902 | -18.8761 | -20.0632 | -11.9307 | -15.5404 | -20.4909 | -23.7268 | -21.2721 | -0.015569 | 0.52571 | 8.4121e-12 | 3.2853e-11 | 2.4996e-11 | 1.6637e-10 | 7.246e-11 | 2.2692e-11 | 1.1002e-11 | 1.8922e-11 | 3.5771e-10 | 1.6258e-11 | 6.3495e-11 | 4.831e-11 | 3.2166e-10 | 1.4009e-10 | 4.3858e-11 | 2.1271e-11 | 3.6571e-11 | 6.9152e-10 | -999 | 538.307
144 | 550.8457 | 3461.0659 | 80714632.9906 | 80714632.9906361+51129354.0308042i | 8.8415026340279e-09-5.60072320953184e-09i | 3.65979260260688e-12i | 3.65979260260688e-11i | 552400610.124532-332826127137.855i | 4.98675613158302e-15+3.00456353565859e-12i | 8.8415026340279e-09-5.56046549090316e-09i | 2.39274780436776e-19+3.38996856106888e-19i | 7.6929e-24 | 0.000177572192579449-0.0545354208400183i | 1.0029 | 0.0029741 | 13761087008186500 | 2.1246e-05 | 1.329e-12 | 5.1806e-12 | 3.9416e-12 | 2.4486e-11 | 1.0665e-11 | 3.5592e-12 | 1.6192e-12 | 2.9839e-12 | 5.3764e-11 | -8.7157 | -24.7853 | -18.8768 | -20.0639 | -12.1315 | -15.7411 | -20.5071 | -23.9275 | -21.2728 | -0.014907 | 0.54253 | 8.8958e-12 | 3.4698e-11 | 2.64e-11 | 1.678e-10 | 7.3086e-11 | 2.388e-11 | 1.1097e-11 | 1.9985e-11 | 3.6585e-10 | 1.6655e-11 | 6.4963e-11 | 4.9427e-11 | 3.1428e-10 | 1.3688e-10 | 4.4711e-11 | 2.0783e-11 | 3.7417e-11 | 6.8512e-10 | -999 | 550.8457
145 | 563.6766 | 3541.6844 | 80806903.6408 | 80806903.6407614+52320309.6795636i | 8.71969538131119e-09-5.64576963237993e-09i | 3.74504012344857e-12i | 3.74504012344857e-11i | 552400610.124532-325249478920.231i | 5.22179331528737e-15+3.07455408936548e-12i | 8.71969538131119e-09-5.604574191022e-09i | 2.46012574462676e-19+3.42126851455138e-19i | 8.0566e-24 | 0.000177775188009655-0.0532888625413131i | 1.0028 | 0.0028397 | 13141736076553300 | 2.1249e-05 | 1.3305e-12 | 5.1798e-12 | 3.941e-12 | 2.3379e-11 | 1.0183e-11 | 3.5462e-12 | 1.5461e-12 | 2.9834e-12 | 5.2089e-11 | -8.8531 | -24.7803 | -18.8775 | -20.0645 | -12.3323 | -15.9417 | -20.523 | -24.1281 | -21.2734 | -0.014263 | 0.55957 | 9.4022e-12 | 3.6626e-11 | 2.7867e-11 | 1.6915e-10 | 7.3676e-11 | 2.5118e-11 | 1.1186e-11 | 2.1096e-11 | 3.7412e-10 | 1.7062e-11 | 6.6466e-11 | 5.057e-11 | 3.0707e-10 | 1.3375e-10 | 4.5584e-11 | 2.0307e-11 | 3.8283e-11 | 6.7909e-10 | -999 | 563.6766
146 | 576.8063 | 3624.1809 | 80901214.6071 | 80901214.6071072+53539006.2490564i | 8.59605818292319e-09-5.68872068247473e-09i | 3.83227331413517e-12i | 3.83227331413517e-11i | 552400610.124532-317845282281.518i | 5.46790925554758e-15+3.14617531002988e-12i | 8.59605818292319e-09-5.64656567601924e-09i | 2.52864665790925e-19+3.45145143569631e-19i | 8.4376e-24 | 0.000177982672135625-0.0520705587028889i | 1.0026 | 0.0027114 | 12550260527982000 | 2.1252e-05 | 1.3321e-12 | 5.179e-12 | 3.9404e-12 | 2.2322e-11 | 9.7235e-12 | 3.5335e-12 | 1.4763e-12 | 2.983e-12 | 5.049e-11 | -8.9885 | -24.7753 | -18.8781 | -20.0651 | -12.5332 | -16.1424 | -20.5385 | -24.3287 | -21.2741 | -0.013633 | 0.5768 | 9.9318e-12 | 3.8639e-11 | 2.9398e-11 | 1.7041e-10 | 7.4227e-11 | 2.6407e-11 | 1.127e-11 | 2.2255e-11 | 3.8254e-10 | 1.748e-11 | 6.8004e-11 | 5.1741e-11 | 3.0002e-10 | 1.3069e-10 | 4.6477e-11 | 1.9842e-11 | 3.9169e-11 | 6.7342e-10 | -999 | 576.8063
147 | 590.2418 | 3708.5989 | 80997608.679 | 80997608.6789528+54786089.9083349i | 8.47066745851494e-09-5.72948703714503e-09i | 3.92153842685906e-12i | 3.92153842685906e-11i | 552400610.124532-310609611418.649i | 5.72562625130269e-15+3.21946520776764e-12i | 8.47066745851494e-09-5.68635011444958e-09i | 2.5982709233287e-19+3.48046240421979e-19i | 8.8365e-24 | 0.000178194739093713-0.0508798633639244i | 1.0025 | 0.0025888 | 11985405763630300 | 2.1255e-05 | 1.3337e-12 | 5.1783e-12 | 3.9399e-12 | 2.1313e-11 | 9.2846e-12 | 3.5211e-12 | 1.4097e-12 | 2.9826e-12 | 4.8963e-11 | -9.1219 | -24.7701 | -18.8787 | -20.0658 | -12.7341 | -16.343 | -20.5538 | -24.5294 | -21.2747 | -0.013018 | 0.59423 | 1.0486e-11 | 4.0739e-11 | 3.0996e-11 | 1.7157e-10 | 7.474e-11 | 2.7748e-11 | 1.1348e-11 | 2.3465e-11 | 3.911e-10 | 1.7908e-11 | 6.9578e-11 | 5.2938e-11 | 2.9313e-10 | 1.2769e-10 | 4.7391e-11 | 1.9388e-11 | 4.0075e-11 | 6.681e-10 | -999 | 590.2418
148 | 603.9903 | 3794.9833 | 81096129.4451 | 81096129.4450715+56062221.8776625i | 8.34360523763633e-09-5.76798240918293e-09i | 4.01288279116457e-12i | 4.01288279116457e-11i | 552400610.124532-303538629883.159i | 5.99549123339736e-15+3.29446267999534e-12i | 8.34360523763633e-09-5.72384069848012e-09i | 2.66895555267256e-19+3.50824796182131e-19i | 9.2542e-24 | 0.000178411484779187-0.0497161452019898i | 1.0023 | 0.0024717 | 11445973650899900 | 2.1258e-05 | 1.3353e-12 | 5.1776e-12 | 3.9393e-12 | 2.0349e-11 | 8.8655e-12 | 3.509e-12 | 1.3461e-12 | 2.9822e-12 | 4.7504e-11 | -9.2533 | -24.7648 | -18.8793 | -20.0664 | -12.9351 | -16.5436 | -20.5687 | -24.73 | -21.2753 | -0.012415 | 0.61182 | 1.1064e-11 | 4.2929e-11 | 3.2662e-11 | 1.7265e-10 | 7.5212e-11 | 2.9142e-11 | 1.142e-11 | 2.4726e-11 | 3.998e-10 | 1.8347e-11 | 7.1189e-11 | 5.4164e-11 | 2.864e-10 | 1.2477e-10 | 4.8327e-11 | 1.8944e-11 | 4.1003e-11 | 6.6314e-10 | -999 | 603.9903
149 | 618.0591 | 3883.3798 | 81196821.3047 | 81196821.3046986+57368078.7791008i | 8.21495901748686e-09-5.80412396088465e-09i | 4.10635483904274e-12i | 4.10635483904274e-11i | 552400610.124532-296628588547.042i | 6.27807692706105e-15+3.37120753223652e-12i | 8.21495901748686e-09-5.75895405765518e-09i | 2.74065425107794e-19+3.53475635584812e-19i | 9.6917e-24 | 0.000178633006870352-0.0485787871983125i | 1.0022 | 0.0023599 | 10930819982037100 | 2.1261e-05 | 1.337e-12 | 5.1769e-12 | 3.9388e-12 | 1.9429e-11 | 8.4653e-12 | 3.4972e-12 | 1.2853e-12 | 2.9818e-12 | 4.6111e-11 | -9.3825 | -24.7594 | -18.8799 | -20.0669 | -13.1361 | -16.7442 | -20.5834 | -24.9306 | -21.2759 | -0.011824 | 0.62955 | 1.1668e-11 | 4.5209e-11 | 3.4397e-11 | 1.7362e-10 | 7.5643e-11 | 3.0589e-11 | 1.1485e-11 | 2.6039e-11 | 4.0865e-10 | 1.8798e-11 | 7.2838e-11 | 5.5418e-11 | 2.7981e-10 | 1.2191e-10 | 4.9285e-11 | 1.851e-11 | 4.1952e-11 | 6.5853e-10 | -999 | 618.0591
150 | 632.4555 | 3973.8353 | 81299729.4785 | 81299729.4784945+58704352.9952641i | 8.08482158502184e-09-5.83783271205593e-09i | 4.20200413061059e-12i | 4.2020041306106e-11i | 552400610.124532-289875823614.916i | 6.57398306932856e-15+3.4497404994222e-12i | 8.08482158502184e-09-5.79161066661921e-09i | 2.81331749835374e-19+3.55993778123863e-19i | 1.015e-23 | 0.000178859404852685-0.0474671863106238i | 1.0021 | 0.0022532 | 10438852047116000 | 2.1264e-05 | 1.3387e-12 | 5.1763e-12 | 3.9383e-12 | 1.855e-11 | 8.0832e-12 | 3.4857e-12 | 1.2273e-12 | 2.9814e-12 | 4.4781e-11 | -9.5097 | -24.7539 | -18.8804 | -20.0675 | -13.3372 | -16.9448 | -20.5978 | -25.1311 | -21.2765 | -0.011243 | 0.64743 | 1.2297e-11 | 4.7583e-11 | 3.6203e-11 | 1.7449e-10 | 7.6032e-11 | 3.2093e-11 | 1.1544e-11 | 2.7406e-11 | 4.1765e-10 | 1.926e-11 | 7.4525e-11 | 5.6701e-11 | 2.7338e-10 | 1.1912e-10 | 5.0264e-11 | 1.8086e-11 | 4.2924e-11 | 6.5426e-10 | -999 | 632.4555
151 | 647.1873 | 4066.3978 | 81404900.0195 | 81404900.0194928+60071753.0364294i | 7.95329080349222e-09-5.86903393849616e-09i | 4.29988138038861e-12i | 4.29988138038861e-11i | 552400610.124532-283276754681.431i | 6.88383768400648e-15+3.53010326769821e-12i | 7.95329080349222e-09-5.82173524331189e-09i | 2.8868926510725e-19+3.58374461874806e-19i | 1.063e-23 | 0.000179090780042857-0.0463807531534195i | 1.002 | 0.0021512 | 9969026316254180 | 2.1267e-05 | 1.3404e-12 | 5.1756e-12 | 3.9378e-12 | 1.771e-11 | 7.7184e-12 | 3.4744e-12 | 1.1719e-12 | 2.981e-12 | 4.351e-11 | -9.6347 | -24.7483 | -18.881 | -20.068 | -13.5383 | -17.1453 | -20.6118 | -25.3317 | -21.277 | -0.010671 | 0.66541 | 1.2954e-11 | 5.0052e-11 | 3.8082e-11 | 1.7527e-10 | 7.6378e-11 | 3.3652e-11 | 1.1597e-11 | 2.8828e-11 | 4.2681e-10 | 1.9733e-11 | 7.6251e-11 | 5.8015e-11 | 2.6709e-10 | 1.1639e-10 | 5.1267e-11 | 1.7672e-11 | 4.3918e-11 | 6.5034e-10 | -999 | 647.1873
152 | 662.2622 | 4161.1164 | 81512379.824 | 81512379.8240283+61471003.9161983i | 7.82046936387876e-09-5.89765755743263e-09i | 4.40003848419016e-12i | 4.40003848419016e-11i | 552400610.124532-276827882832.889i | 7.20829841691433e-15+3.61233849675185e-12i | 7.82046936387876e-09-5.84925713410654e-09i | 2.96132406533788e-19+3.60613166741622e-19i | 1.1132e-23 | 0.000179327235612878-0.045318911685459i | 1.0018 | 0.0020538 | 9520346226146920 | 2.127e-05 | 1.3422e-12 | 5.175e-12 | 3.9374e-12 | 1.6909e-11 | 7.3701e-12 | 3.4633e-12 | 1.119e-12 | 2.9806e-12 | 4.2296e-11 | -9.7576 | -24.7426 | -18.8815 | -20.0686 | -13.7395 | -17.3459 | -20.6257 | -25.5323 | -21.2776 | -0.010107 | 0.68349 | 1.3637e-11 | 5.2619e-11 | 4.0035e-11 | 1.7594e-10 | 7.6681e-11 | 3.5268e-11 | 1.1643e-11 | 3.0306e-11 | 4.3613e-10 | 2.022e-11 | 7.8017e-11 | 5.9359e-11 | 2.6094e-10 | 1.1373e-10 | 5.2293e-11 | 1.7268e-11 | 4.4935e-11 | 6.4676e-10 | -999 | 662.2622
153 | 677.6883 | 4258.0412 | 81622216.6426 | 81622216.6426369+62902847.5359085i | 7.68646450207549e-09-5.92363849638043e-09i | 4.50252854663742e-12i | 4.50252854663742e-11i | 552400610.124532-270525788792.075i | 7.54805393425872e-15+3.69648984267076e-12i | 7.68646450207549e-09-5.87411068236742e-09i | 3.0365532399087e-19+3.62705636922091e-19i | 1.1658e-23 | 0.000179568876613798-0.0442810989043411i | 1.0017 | 0.0019608 | 9091860066223210 | 2.1272e-05 | 1.344e-12 | 5.1744e-12 | 3.9369e-12 | 1.6143e-11 | 7.0374e-12 | 3.4525e-12 | 1.0685e-12 | 2.9802e-12 | 4.1137e-11 | -9.8783 | -24.7367 | -18.882 | -20.0691 | -13.9407 | -17.5465 | -20.6392 | -25.7328 | -21.2782 | -0.0095491 | 0.70165 | 1.4349e-11 | 5.5284e-11 | 4.2063e-11 | 1.765e-10 | 7.6939e-11 | 3.6943e-11 | 1.1682e-11 | 3.1841e-11 | 4.456e-10 | 2.0718e-11 | 7.9825e-11 | 6.0734e-11 | 2.5493e-10 | 1.1113e-10 | 5.3342e-11 | 1.6872e-11 | 4.5976e-11 | 6.4353e-10 | -999 | 677.6883
154 | 693.4737 | 4357.2238 | 81734459.0909 | 81734459.0909198+64368043.0779999i | 7.55138768307585e-09-5.94691704195671e-09i | 4.60740590931812e-12i | 4.60740590931812e-11i | 552400610.124532-264367131105.311i | 7.90382538713603e-15+3.78260198134724e-12i | 7.55138768307585e-09-5.89623557695421e-09i | 3.11251897912934e-19+3.64647902387131e-19i | 1.2209e-23 | 0.000179815810000017-0.0432667645479918i | 1.0016 | 0.001872 | 8682658959940475 | 2.1275e-05 | 1.3458e-12 | 5.1738e-12 | 3.9364e-12 | 1.5412e-11 | 6.7199e-12 | 3.442e-12 | 1.0203e-12 | 2.9798e-12 | 4.003e-11 | -9.9967 | -24.7308 | -18.8825 | -20.0696 | -14.142 | -17.747 | -20.6525 | -25.9334 | -21.2787 | -0.0089967 | 0.71985 | 1.5089e-11 | 5.805e-11 | 4.4167e-11 | 1.7697e-10 | 7.7152e-11 | 3.8676e-11 | 1.1714e-11 | 3.3434e-11 | 4.5525e-10 | 2.123e-11 | 8.1675e-11 | 6.2142e-11 | 2.4906e-10 | 1.0858e-10 | 5.4417e-11 | 1.6486e-11 | 4.704e-11 | 6.4063e-10 | -999 | 693.4737
155 | 709.6268 | 4458.7165 | 81849156.6604 | 81849156.6603634+65867367.408543i | 7.41535425381129e-09-5.96743916528122e-09i | 4.71472617959817e-12i | 4.71472617959817e-11i | 552400610.124532-258348644370.771i | 8.27636794530183e-15+3.87072063244174e-12i | 7.41535425381129e-09-5.91557717730564e-09i | 3.18915757488492e-19+3.6643629917354e-19i | 1.2786e-23 | 0.000180068144652787-0.042275370802909i | 1.0015 | 0.0017872 | 8291874936936078 | 2.1278e-05 | 1.3477e-12 | 5.1732e-12 | 3.936e-12 | 1.4714e-11 | 6.4166e-12 | 3.4317e-12 | 9.7424e-13 | 2.9794e-12 | 3.8973e-11 | -10.113 | -24.7247 | -18.883 | -20.0701 | -14.3433 | -17.9476 | -20.6655 | -26.1339 | -21.2793 | -0.0084484 | 0.7381 | 1.5858e-11 | 6.0919e-11 | 4.635e-11 | 1.7732e-10 | 7.732e-11 | 4.0469e-11 | 1.174e-11 | 3.5086e-11 | 4.6506e-10 | 2.1754e-11 | 8.3568e-11 | 6.3582e-11 | 2.4332e-10 | 1.061e-10 | 5.5516e-11 | 1.6109e-11 | 4.813e-11 | 6.3807e-10 | -999 | 709.6268
156 | 726.1561 | 4562.5734 | 81966359.7291 | 81966359.7291092+67401615.4891438i | 7.27848306667967e-09-5.98515682074831e-09i | 4.82454626010542e-12i | 4.82454626010542e-11i | 552400610.124532-252467137507.126i | 8.6664724034949e-15+3.96089258391949e-12i | 7.27848306667967e-09-5.93208681188715e-09i | 3.26640300657064e-19+3.68067488296471e-19i | 1.339e-23 | 0.00018032599140404-0.0413063920190067i | 1.0014 | 0.0017063 | 7918679091946132 | 2.128e-05 | 1.3496e-12 | 5.1726e-12 | 3.9356e-12 | 1.4047e-11 | 6.127e-12 | 3.4216e-12 | 9.3028e-13 | 2.9791e-12 | 3.7963e-11 | -10.227 | -24.7185 | -18.8835 | -20.0705 | -14.5447 | -18.1481 | -20.6783 | -26.3345 | -21.2798 | -0.0079032 | 0.75635 | 1.6658e-11 | 6.3891e-11 | 4.8611e-11 | 1.7757e-10 | 7.7442e-11 | 4.2322e-11 | 1.1758e-11 | 3.6797e-11 | 4.7505e-10 | 2.2292e-11 | 8.5505e-11 | 6.5056e-11 | 2.377e-10 | 1.0367e-10 | 5.664e-11 | 1.574e-11 | 4.9245e-11 | 6.3585e-10 | -999 | 726.1561
157 | 743.0705 | 4668.8494 | 82086119.5727 | 82086119.5726622+68971600.7984428i | 7.14089607617229e-09-6.0000282151594e-09i | 4.93692437890019e-12i | 4.93692437890019e-11i | 552400610.124532-246719492061.584i | 9.0749668637623e-15+4.0531657171747e-12i | 7.14089607617229e-09-5.9457220469915e-09i | 3.34418715784194e-19+3.69538473097785e-19i | 1.4023e-23 | 0.000180589463059858-0.0403593144309076i | 1.0013 | 0.0016289 | 7562279826586703 | 2.1283e-05 | 1.3516e-12 | 5.1721e-12 | 3.9351e-12 | 1.341e-11 | 5.8505e-12 | 3.4118e-12 | 8.883e-13 | 2.9787e-12 | 3.6999e-11 | -10.3387 | -24.7121 | -18.8839 | -20.071 | -14.7462 | -18.3486 | -20.6908 | -26.535 | -21.2803 | -0.0073598 | 0.7746 | 1.7487e-11 | 6.6969e-11 | 5.0953e-11 | 1.7771e-10 | 7.7518e-11 | 4.4237e-11 | 1.177e-11 | 3.8569e-11 | 4.8521e-10 | 2.2845e-11 | 8.7487e-11 | 6.6564e-11 | 2.3221e-10 | 1.013e-10 | 5.7791e-11 | 1.538e-11 | 5.0386e-11 | 6.3396e-10 | -999 | 743.0705
158 | 760.3788 | 4777.6009 | 82208488.3745 | 82208488.3745333+70578155.7634322i | 7.00271791135633e-09-6.01201804445524e-09i | 5.05192012034858e-12i | 5.05192012034858e-11i | 552400610.124532-241102660556.452i | 9.50271849739462e-15+4.14758903275713e-12i | 7.00271791135633e-09-5.95644692313141e-09i | 3.42244004870119e-19+3.70846614859079e-19i | 1.4686e-23 | 0.000180858674423983-0.0394336358855386i | 1.0012 | 0.001555 | 7221921170267817 | 2.1286e-05 | 1.3536e-12 | 5.1715e-12 | 3.9347e-12 | 1.2802e-11 | 5.5865e-12 | 3.4021e-12 | 8.4821e-13 | 2.9783e-12 | 3.6077e-11 | -10.4482 | -24.7057 | -18.8844 | -20.0715 | -14.9477 | -18.5492 | -20.7031 | -26.7356 | -21.2809 | -0.0068172 | 0.79282 | 1.8348e-11 | 7.0154e-11 | 5.3376e-11 | 1.7774e-10 | 7.7549e-11 | 4.6213e-11 | 1.1774e-11 | 4.0402e-11 | 4.9555e-10 | 2.3411e-11 | 8.9515e-11 | 6.8107e-11 | 2.2685e-10 | 9.8978e-11 | 5.8969e-11 | 1.5028e-11 | 5.1553e-11 | 6.3241e-10 | -999 | 760.3788
159 | 778.0903 | 4888.8855 | 82333519.2368 | 82333519.2368034+72222132.2008197i | 6.86407542728825e-09-6.02109769558366e-09i | 5.16959445671485e-12i | 5.16959445671485e-11i | 552400610.124532-235613664873.318i | 9.95063539025618e-15+4.24421267671637e-12i | 6.86407542728825e-09-5.9642321565598e-09i | 3.50109008128005e-19+3.71989646523562e-19i | 1.538e-23 | 0.000181133742320961-0.0385288655758818i | 1.0011 | 0.0014845 | 6896881176678776 | 2.1288e-05 | 1.3557e-12 | 5.171e-12 | 3.9343e-12 | 1.2222e-11 | 5.3344e-12 | 3.3927e-12 | 8.0993e-13 | 2.9779e-12 | 3.5198e-11 | -10.5555 | -24.6991 | -18.8849 | -20.0719 | -15.1493 | -18.7497 | -20.7151 | -26.9361 | -21.2814 | -0.0062741 | 0.81098 | 1.924e-11 | 7.3447e-11 | 5.5881e-11 | 1.7766e-10 | 7.7534e-11 | 4.8252e-11 | 1.1772e-11 | 4.2298e-11 | 5.0608e-10 | 2.3993e-11 | 9.1591e-11 | 6.9686e-11 | 2.2161e-10 | 9.6713e-11 | 6.0173e-11 | 1.4684e-11 | 5.2747e-11 | 6.3119e-10 | -999 | 778.0903
160 | 796.2143 | 5002.7622 | 82461266.1906 | 82461266.1906036+73904401.768673i | 6.72509723871548e-09-6.0272454113742e-09i | 5.29000978048974e-12i | 5.29000978048974e-11i | 552400610.124532-230249594674.016i | 1.04196684754737e-14+4.34308796757951e-12i | 6.72509723871548e-09-5.96905530378881e-09i | 3.58006429749863e-19+3.72965684388806e-19i | 1.6107e-23 | 0.000181414785619349-0.0376445237807432i | 1.001 | 0.0014171 | 6586470392443543 | 2.1291e-05 | 1.3578e-12 | 5.1705e-12 | 3.9339e-12 | 1.1667e-11 | 5.0937e-12 | 3.3835e-12 | 7.7338e-13 | 2.9776e-12 | 3.4357e-11 | -10.6604 | -24.6923 | -18.8853 | -20.0723 | -15.351 | -18.9503 | -20.727 | -27.1367 | -21.282 | -0.0057294 | 0.82908 | 2.0164e-11 | 7.6849e-11 | 5.847e-11 | 1.7748e-10 | 7.7473e-11 | 5.0354e-11 | 1.1763e-11 | 4.4256e-11 | 5.1681e-10 | 2.4589e-11 | 9.3715e-11 | 7.1302e-11 | 2.1648e-10 | 9.45e-11 | 6.1406e-11 | 1.4348e-11 | 5.3969e-11 | 6.3031e-10 | -999 | 796.2143
161 | 814.7606 | 5119.2916 | 82591784.2065 | 82591784.2065011+75625856.4285844i | 6.58591323966442e-09-6.03044641666393e-09i | 5.4132299374718e-12i | 5.4132299374718e-11i | 552400610.124532-225007605857.523i | 1.09108135576391e-14+4.44426742397828e-12i | 6.58591323966442e-09-5.97090088735174e-09i | 3.65928864662742e-19+3.73773237652564e-19i | 1.6868e-23 | 0.000181701925254286-0.0367801416103973i | 1.0009 | 0.0013528 | 6290030394697899 | 2.1294e-05 | 1.3599e-12 | 5.17e-12 | 3.9335e-12 | 1.1137e-11 | 4.8638e-12 | 3.3745e-12 | 7.3848e-13 | 2.9772e-12 | 3.3555e-11 | -10.7631 | -24.6855 | -18.8857 | -20.0728 | -15.5527 | -19.1508 | -20.7386 | -27.3372 | -21.2825 | -0.0051819 | 0.84708 | 2.1121e-11 | 8.0362e-11 | 6.1143e-11 | 1.7718e-10 | 7.7367e-11 | 5.2519e-11 | 1.1747e-11 | 4.6278e-11 | 5.2772e-10 | 2.5202e-11 | 9.5888e-11 | 7.2956e-11 | 2.1147e-10 | 9.2337e-11 | 6.2667e-11 | 1.402e-11 | 5.5219e-11 | 6.2976e-10 | -999 | 814.7606
162 | 833.7388 | 5238.5352 | 82725129.2048 | 82725129.2047823+77387408.9186009i | 6.44665411270592e-09-6.03069300432005e-09i | 5.53932026061928e-12i | 5.53932026061928e-11i | 552400610.124532-219884919051.984i | 1.14251134328805e-14+4.54780479294242e-12i | 6.44665411270592e-09-5.96976048145324e-09i | 3.73868826064736e-19+3.74411215715797e-19i | 1.7665e-23 | 0.000181995284250525-0.0359352607579759i | 1.0008 | 0.0012914 | 6006932394486526 | 2.1296e-05 | 1.3621e-12 | 5.1694e-12 | 3.9331e-12 | 1.0632e-11 | 4.6443e-12 | 3.3656e-12 | 7.0516e-13 | 2.9768e-12 | 3.2788e-11 | -10.8634 | -24.6784 | -18.8862 | -20.0732 | -15.7546 | -19.3514 | -20.7499 | -27.5378 | -21.2831 | -0.0046306 | 0.86498 | 2.2111e-11 | 8.3987e-11 | 6.3901e-11 | 1.7679e-10 | 7.7216e-11 | 5.4749e-11 | 1.1724e-11 | 4.8364e-11 | 5.3884e-10 | 2.583e-11 | 9.8112e-11 | 7.4648e-11 | 2.0657e-10 | 9.0224e-11 | 6.3958e-11 | 1.3699e-11 | 5.6498e-11 | 6.2954e-10 | -999 | 833.7388
163 | 853.159 | 5360.5563 | 82861358.0656 | 82861358.0656237+79189993.2371694i | 6.30745083183214e-09-6.02798458023083e-09i | 5.6683476046905e-12i | 5.6683476046905e-11i | 552400610.124532-214878818141.047i | 1.19636601093646e-14+4.6537550788764e-12i | 6.30745083183214e-09-5.96563275657923e-09i | 3.81818773520166e-19+3.74878933170795e-19i | 1.85e-23 | 0.000182294987744406-0.0351094332564679i | 1.0007 | 0.0012327 | 5736575903017554 | 2.1299e-05 | 1.3644e-12 | 5.1689e-12 | 3.9327e-12 | 1.0149e-11 | 4.4347e-12 | 3.357e-12 | 6.7333e-13 | 2.9764e-12 | 3.2056e-11 | -10.9615 | -24.6713 | -18.8866 | -20.0736 | -15.9565 | -19.5519 | -20.7611 | -27.7383 | -21.2836 | -0.0040741 | 0.88273 | 2.3135e-11 | 8.7724e-11 | 6.6744e-11 | 1.7628e-10 | 7.702e-11 | 5.7043e-11 | 1.1694e-11 | 5.0515e-11 | 5.5016e-10 | 2.6475e-11 | 1.0039e-10 | 7.6379e-11 | 2.0178e-10 | 8.8159e-11 | 6.5278e-11 | 1.3385e-11 | 5.7807e-11 | 6.2965e-10 | -999 | 853.159
164 | 873.0317 | 5485.4197 | 83000528.6391 | 83000528.6391426+81034565.1383557i | 6.16843416296729e-09-6.02232766677707e-09i | 5.80038038169119e-12i | 5.80038038169119e-11i | 552400610.124532-209986648823.746i | 1.25275971330145e-14+4.76217457323705e-12i | 6.16843416296729e-09-5.95852348257847e-09i | 3.89771141386016e-19+3.75176112427007e-19i | 1.9374e-23 | 0.000182601163006119-0.0343022212412008i | 1.0006 | 0.0011767 | 5478387457945445 | 2.1302e-05 | 1.3667e-12 | 5.1684e-12 | 3.9324e-12 | 9.6873e-12 | 4.2346e-12 | 3.3486e-12 | 6.4294e-13 | 2.976e-12 | 3.1357e-11 | -11.0573 | -24.664 | -18.887 | -20.0741 | -16.1586 | -19.7525 | -20.772 | -27.9389 | -21.2842 | -0.0035114 | 0.90034 | 2.4193e-11 | 9.1575e-11 | 6.9674e-11 | 1.7568e-10 | 7.678e-11 | 5.9401e-11 | 1.1658e-11 | 5.2731e-11 | 5.6169e-10 | 2.7136e-11 | 1.0272e-10 | 7.815e-11 | 1.971e-10 | 8.6141e-11 | 6.6629e-11 | 1.3079e-11 | 5.9146e-11 | 6.3009e-10 | -999 | 873.0317
165 | 893.3672 | 5613.1916 | 83142699.7553 | 83142699.7553167+82922102.6385977i | 6.0297341661677e-09-6.01373586474673e-09i | 5.93548859714736e-12i | 5.93548859714736e-11i | 552400610.124532-205205817207.153i | 1.31181220234546e-14+4.87312088493042e-12i | 6.0297341661677e-09-5.94844549017811e-09i | 3.97718367337688e-19+3.75302883952766e-19i | 2.029e-23 | 0.000182913939461698-0.0335131967176793i | 1.0005 | 0.0011232 | 5231819406980719 | 2.1305e-05 | 1.369e-12 | 5.1679e-12 | 3.932e-12 | 9.2468e-12 | 4.0435e-12 | 3.3403e-12 | 6.1393e-13 | 2.9757e-12 | 3.0689e-11 | -11.1508 | -24.6566 | -18.8874 | -20.0745 | -16.3607 | -19.9531 | -20.7828 | -28.1394 | -21.2848 | -0.0029411 | 0.91777 | 2.5286e-11 | 9.554e-11 | 7.2691e-11 | 1.7497e-10 | 7.6498e-11 | 6.1825e-11 | 1.1615e-11 | 5.5012e-11 | 5.7344e-10 | 2.7815e-11 | 1.051e-10 | 7.9963e-11 | 1.9252e-10 | 8.4169e-11 | 6.801e-11 | 1.278e-11 | 6.0516e-11 | 6.3087e-10 | -999 | 893.3672
166 | 914.1764 | 5743.9396 | 83287931.2338 | 83287931.2337646+84853606.5352625i | 5.89147970354321e-09-6.00222977410535e-09i | 6.07374388722322e-12i | 6.07374388722322e-11i | 552400610.124532-200533788431.063i | 1.37364888254397e-14+4.98665297144654e-12i | 5.89147970354321e-09-5.9354185913459e-09i | 4.05652920761253e-19+3.75259784136997e-19i | 2.1249e-23 | 0.000183233448714254-0.0327419413346571i | 1.0004 | 0.0010721 | 4996348746246144 | 2.1308e-05 | 1.3714e-12 | 5.1674e-12 | 3.9316e-12 | 8.8261e-12 | 3.861e-12 | 3.3322e-12 | 5.8622e-13 | 2.9753e-12 | 3.0051e-11 | -11.242 | -24.649 | -18.8879 | -20.0749 | -16.5629 | -20.1536 | -20.7933 | -28.34 | -21.2853 | -0.0023623 | 0.93501 | 2.6414e-11 | 9.962e-11 | 7.5795e-11 | 1.7416e-10 | 7.6172e-11 | 6.4313e-11 | 1.1565e-11 | 5.7359e-11 | 5.854e-10 | 2.8513e-11 | 1.0754e-10 | 8.1817e-11 | 1.8804e-10 | 8.2242e-11 | 6.9424e-11 | 1.2487e-11 | 6.1917e-11 | 6.3198e-10 | -999 | 914.1764
167 | 935.4703 | 5877.7331 | 83436283.8934 | 83436283.8933771+86830100.9372825i | 5.75379795685226e-09-5.9878368744784e-09i | 6.21521955670359e-12i | 6.21521955670359e-11i | 552400610.124532-195968085323.978i | 1.43840107812732e-14+5.10283117075142e-12i | 5.75379795685226e-09-5.91946945935466e-09i | 4.13567330781765e-19+3.75047750800692e-19i | 2.2254e-23 | 0.000183559824565432-0.0319880461623214i | 1.0003 | 0.0010233 | 4771476010915542 | 2.131e-05 | 1.3738e-12 | 5.1669e-12 | 3.9312e-12 | 8.4244e-12 | 3.6867e-12 | 3.3243e-12 | 5.5976e-13 | 2.9749e-12 | 2.9442e-11 | -11.3309 | -24.6413 | -18.8883 | -20.0753 | -16.7652 | -20.3542 | -20.8037 | -28.5406 | -21.2859 | -0.0017734 | 0.95204 | 2.7578e-11 | 1.0382e-10 | 7.8988e-11 | 1.7326e-10 | 7.5806e-11 | 6.6868e-11 | 1.151e-11 | 5.9773e-11 | 5.9759e-10 | 2.9228e-11 | 1.1003e-10 | 8.3715e-11 | 1.8367e-10 | 8.036e-11 | 7.0871e-11 | 1.2201e-11 | 6.3351e-11 | 6.3342e-10 | -999 | 935.4703
168 | 957.2602 | 6014.6431 | 83587819.5618 | 83587819.5617908+88852633.8081517i | 5.61681395858934e-09-5.97059136662999e-09i | 6.35999061786107e-12i | 6.35999061786108e-11i | 552400610.124532-191506287089.676i | 1.50620631299928e-14+5.22171723395626e-12i | 5.61681395858934e-09-5.90063146983352e-09i | 4.21454213702765e-19+3.74668116413114e-19i | 2.3306e-23 | 0.000183893203035937-0.0312511114754728i | 1.0002 | 0.00097667 | 4556724215782042 | 2.1313e-05 | 1.3763e-12 | 5.1664e-12 | 3.9308e-12 | 8.0407e-12 | 3.5203e-12 | 3.3165e-12 | 5.3449e-13 | 2.9744e-12 | 2.886e-11 | -11.4176 | -24.6334 | -18.8887 | -20.0757 | -16.9677 | -20.5548 | -20.8138 | -28.7412 | -21.2865 | -0.0011735 | 0.96885 | 2.8778e-11 | 1.0813e-10 | 8.2269e-11 | 1.7226e-10 | 7.5399e-11 | 6.9488e-11 | 1.1448e-11 | 6.2254e-11 | 6.1002e-10 | 2.9963e-11 | 1.1258e-10 | 8.5657e-11 | 1.7939e-10 | 7.852e-11 | 7.2351e-11 | 1.1922e-11 | 6.4817e-11 | 6.352e-10 | -999 | 957.2602
169 | 979.5576 | 6154.7422 | 83742601.0847 | 83742601.084693+90922277.5215697i | 5.48065014019847e-09-5.95053397662901e-09i | 6.50813383022858e-12i | 6.50813383022858e-11i | 552400610.124532-187146028023.675i | 1.57720860393728e-14+5.34337435878439e-12i | 5.48065014019847e-09-5.8789445044965e-09i | 4.2930629964072e-19+3.74122599091793e-19i | 2.4408e-23 | 0.000184233722386317-0.0305307465415858i | 1.0001 | 0.00093216 | 4351637843508653 | 2.1316e-05 | 1.3789e-12 | 5.1659e-12 | 3.9305e-12 | 7.6743e-12 | 3.3614e-12 | 3.3089e-12 | 5.1036e-13 | 2.974e-12 | 2.8304e-11 | -11.5021 | -24.6254 | -18.8891 | -20.0762 | -17.1702 | -20.7554 | -20.8238 | -28.9418 | -21.2871 | -0.00056102 | 0.9854 | 3.0015e-11 | 1.1256e-10 | 8.5639e-11 | 1.7116e-10 | 7.4952e-11 | 7.2174e-11 | 1.138e-11 | 6.4801e-11 | 6.2268e-10 | 3.0717e-11 | 1.1519e-10 | 8.7643e-11 | 1.752e-10 | 7.6722e-11 | 7.3864e-11 | 1.1649e-11 | 6.6318e-11 | 6.3731e-10 | -999 | 979.5576
170 | 1002.3745 | 6298.1045 | 83900692.335 | 83900692.3349501+93040129.4300282i | 5.34542590081326e-09-5.92771172477103e-09i | 6.65972774129821e-12i | 6.65972774129821e-11i | 552400610.124532-182884996258.902i | 1.65155876770925e-14+5.46786722385717e-12i | 5.34542590081326e-09-5.85445471961675e-09i | 4.37116458149592e-19+3.73413291488157e-19i | 2.5562e-23 | 0.000184581523136895-0.0298265694136374i | 0.99999 | 0.00088966 | 4155781878415010 | 2.132e-05 | 1.3815e-12 | 5.1654e-12 | 3.9301e-12 | 7.3244e-12 | 3.2096e-12 | 3.3014e-12 | 4.8732e-13 | 2.9736e-12 | 2.7773e-11 | -11.5843 | -24.6172 | -18.8895 | -20.0766 | -17.3729 | -20.9561 | -20.8336 | -29.1424 | -21.2878 | 6.5172e-05 | 1.0017 | 3.1288e-11 | 1.171e-10 | 8.9098e-11 | 1.6998e-10 | 7.4467e-11 | 7.4926e-11 | 1.1306e-11 | 6.7415e-11 | 6.3558e-10 | 3.1491e-11 | 1.1786e-10 | 8.9676e-11 | 1.7111e-10 | 7.4965e-11 | 7.5413e-11 | 1.1382e-11 | 6.7853e-11 | 6.3976e-10 | -999 | 1000000000
171 | 1025.7228 | 6444.8062 | 84062158.2215 | 84062158.2215489+95207312.4466422i | 5.21125719964868e-09-5.90217766166726e-09i | 6.8148527281682e-12i | 6.8148527281682e-11i | 552400610.124532-178720932539.914i | 1.72941474277218e-14+5.59526202382074e-12i | 5.21125719964868e-09-5.82721428165741e-09i | 4.44877722644814e-19+3.72542647681482e-19i | 2.677e-23 | 0.000184936748087433-0.0291382067275934i | 0.99989 | 0.00084907 | 3968740883750890 | 2.1323e-05 | 1.3841e-12 | 5.1649e-12 | 3.9297e-12 | 6.9902e-12 | 3.0647e-12 | 3.2941e-12 | 4.6532e-13 | 2.9732e-12 | 2.7266e-11 | -11.6643 | -24.6088 | -18.89 | -20.077 | -17.5757 | -21.1567 | -20.8432 | -29.3431 | -21.2884 | 0.00070645 | 1.0177 | 3.26e-11 | 1.2177e-10 | 9.2647e-11 | 1.687e-10 | 7.3945e-11 | 7.7744e-11 | 1.1227e-11 | 7.0097e-11 | 6.4873e-10 | 3.2286e-11 | 1.206e-10 | 9.1756e-11 | 1.6711e-10 | 7.3247e-11 | 7.6997e-11 | 1.1121e-11 | 6.9423e-11 | 6.4254e-10 | -999 | 1000000000
172 | 1049.6149 | 6594.925 | 84227064.6983 | 84227064.6983425+97424975.6405332i | 5.0782561748569e-09-5.87399057421452e-09i | 6.97359104015989e-12i | 6.9735910401599e-11i | 552400610.124532-174651629025.011i | 1.81094192625022e-14+5.72562650533621e-12i | 5.0782561748569e-09-5.79728107277276e-09i | 4.52583313452365e-19+3.71513468222761e-19i | 2.8036e-23 | 0.000185299542336369-0.0284652935044462i | 0.99979 | 0.00081031 | 3790118120499258 | 2.1326e-05 | 1.3869e-12 | 5.1644e-12 | 3.9293e-12 | 6.6711e-12 | 2.9263e-12 | 3.287e-12 | 4.4431e-13 | 2.9727e-12 | 2.6782e-11 | -11.7422 | -24.6003 | -18.8904 | -20.0774 | -17.7786 | -21.3574 | -20.8526 | -29.5437 | -21.2891 | 0.0013642 | 1.0334 | 3.3949e-11 | 1.2655e-10 | 9.6285e-11 | 1.6734e-10 | 7.3387e-11 | 8.0628e-11 | 1.1142e-11 | 7.2847e-11 | 6.6213e-10 | 3.3102e-11 | 1.2339e-10 | 9.3884e-11 | 1.632e-10 | 7.1569e-11 | 7.8618e-11 | 1.0866e-11 | 7.103e-11 | 6.4566e-10 | -999 | 1000000000
173 | 1074.0636 | 6748.5406 | 84395478.7726 | 84395478.7725904+99694294.8460808i | 4.9465307913159e-09-5.84321466441903e-09i | 7.13602684242747e-12i | 7.13602684242748e-11i | 552400610.124532-170674928115.604i | 1.89631352692383e-14+5.85903000395688e-12i | 4.9465307913159e-09-5.76471836915233e-09i | 4.60226659327008e-19+3.70328883486531e-19i | 2.9362e-23 | 0.000185670053299678-0.0278074729566977i | 0.99969 | 0.00077329 | 3619534705839720 | 2.1329e-05 | 1.3896e-12 | 5.1639e-12 | 3.9289e-12 | 6.3663e-12 | 2.7942e-12 | 3.2799e-12 | 4.2425e-13 | 2.9722e-12 | 2.6319e-11 | -11.8178 | -24.5916 | -18.8908 | -20.0779 | -17.9817 | -21.558 | -20.8619 | -29.7444 | -21.2897 | 0.0020398 | 1.0489 | 3.5337e-11 | 1.3145e-10 | 1.0001e-10 | 1.659e-10 | 7.2795e-11 | 8.3579e-11 | 1.1053e-11 | 7.5664e-11 | 6.758e-10 | 3.3941e-11 | 1.2626e-10 | 9.6061e-11 | 1.5937e-10 | 6.993e-11 | 8.0276e-11 | 1.0618e-11 | 7.2673e-11 | 6.4913e-10 | -999 | 1000000000
174 | 1099.0817 | 6905.7343 | 84567468.5133 | 84567468.5132843+102016473.286366i | 4.81618451945132e-09-5.80991920425802e-09i | 7.30224626058339e-12i | 7.30224626058339e-11i | 552400610.124532-166788721312.234i | 1.98571093499694e-14+5.99554348191607e-12i | 4.81618451945132e-09-5.7295944953916e-09i | 4.67801417303768e-19+3.68992335502522e-19i | 3.0751e-23 | 0.000186048430729208-0.0271643962991864i | 0.99959 | 0.00073794 | 3456628809487320 | 2.1333e-05 | 1.3925e-12 | 5.1634e-12 | 3.9285e-12 | 6.0753e-12 | 2.668e-12 | 3.2731e-12 | 4.0509e-13 | 2.9718e-12 | 2.5878e-11 | -11.8914 | -24.5828 | -18.8913 | -20.0783 | -18.1849 | -21.7587 | -20.8711 | -29.9451 | -21.2904 | 0.0027347 | 1.064 | 3.6765e-11 | 1.3647e-10 | 1.0383e-10 | 1.6439e-10 | 7.2169e-11 | 8.6595e-11 | 1.0958e-11 | 7.8548e-11 | 6.8973e-10 | 3.4801e-11 | 1.2918e-10 | 9.8289e-11 | 1.5563e-10 | 6.8327e-11 | 8.1972e-11 | 1.0374e-11 | 7.4354e-11 | 6.5294e-10 | -999 | 1000000000
175 | 1124.6827 | 7066.5895 | 84743103.0592 | 84743103.0592498+104392742.211135i | 4.68731604680699e-09-5.77417816992516e-09i | 7.47233742636333e-12i | 7.47233742636333e-11i | 552400610.124532-162990948096.613i | 2.07932410944679e-14+6.13523956685122e-12i | 4.68731604680699e-09-5.69198245823516e-09i | 4.75301490767934e-19+3.6750755845017e-19i | 3.2205e-23 | 0.000186434826730365-0.026535722564156i | 0.99948 | 0.00070418 | 3301054886202050 | 2.1336e-05 | 1.3953e-12 | 5.1628e-12 | 3.9281e-12 | 5.7974e-12 | 2.5475e-12 | 3.2663e-12 | 3.8679e-13 | 2.9713e-12 | 2.5456e-11 | -11.9628 | -24.5738 | -18.8917 | -20.0788 | -18.3883 | -21.9595 | -20.88 | -30.1458 | -21.2912 | 0.0034503 | 1.0787 | 3.8231e-11 | 1.4161e-10 | 1.0774e-10 | 1.6279e-10 | 7.1512e-11 | 8.9678e-11 | 1.0858e-11 | 8.1501e-11 | 7.0392e-10 | 3.5685e-11 | 1.3218e-10 | 1.0057e-10 | 1.5198e-10 | 6.6761e-11 | 8.3707e-11 | 1.0136e-11 | 7.6074e-11 | 6.5709e-10 | -999 | 1000000000
176 | 1150.8799 | 7231.1915 | 84922452.627 | 84922452.6270169+106824361.549626i | 4.56001902368386e-09-5.73606985891746e-09i | 7.6463905243548e-12i | 7.6463905243548e-11i | 552400610.124532-159279594839.114i | 2.1773519838e-14+6.27819259148939e-12i | 4.56001902368386e-09-5.65195956314956e-09i | 4.82721045650932e-19+3.65878558007311e-19i | 3.3729e-23 | 0.000186829395779423-0.0259211184204711i | 0.99938 | 0.00067194 | 3152482942841170 | 2.134e-05 | 1.3983e-12 | 5.1623e-12 | 3.9277e-12 | 5.5319e-12 | 2.4324e-12 | 3.2597e-12 | 3.6932e-13 | 2.9708e-12 | 2.5052e-11 | -12.0321 | -24.5646 | -18.8922 | -20.0792 | -18.5918 | -22.1602 | -20.8888 | -30.3466 | -21.2919 | 0.0041883 | 1.0931 | 3.9738e-11 | 1.4687e-10 | 1.1174e-10 | 1.6113e-10 | 7.0825e-11 | 9.2827e-11 | 1.0753e-11 | 8.4521e-11 | 7.184e-10 | 3.6593e-11 | 1.3524e-10 | 1.029e-10 | 1.484e-10 | 6.523e-11 | 8.5482e-11 | 9.904e-12 | 7.7833e-11 | 6.6158e-10 | -999 | 1000000000
177 | 1177.6873 | 7399.6276 | 85105588.5184 | 85105588.5184469+109312620.578597i | 4.43438184376901e-09-5.69567649348283e-09i | 7.82449783981423e-12i | 7.82449783981423e-11i | 552400610.124532-155652693731.112i | 2.28000289122004e-14+6.42447863432151e-12i | 4.43438184376901e-09-5.60960701724487e-09i | 4.90054524681932e-19+3.64109589749869e-19i | 3.5324e-23 | 0.000187232294740616-0.0253202579968792i | 0.99927 | 0.00064115 | 3010597838399510 | 2.1344e-05 | 1.4013e-12 | 5.1617e-12 | 3.9273e-12 | 5.2785e-12 | 2.3225e-12 | 3.2532e-12 | 3.5264e-13 | 2.9703e-12 | 2.4667e-11 | -12.0994 | -24.5552 | -18.8926 | -20.0797 | -18.7955 | -22.361 | -20.8975 | -30.5473 | -21.2927 | 0.0049502 | 1.1072 | 4.1285e-11 | 1.5224e-10 | 1.1583e-10 | 1.5939e-10 | 7.0109e-11 | 9.6041e-11 | 1.0645e-11 | 8.7609e-11 | 7.3316e-10 | 3.7525e-11 | 1.3838e-10 | 1.0529e-10 | 1.449e-10 | 6.3734e-11 | 8.7297e-11 | 9.6769e-12 | 7.9632e-11 | 6.6643e-10 | -999 | 1000000000
178 | 1205.1192 | 7571.9871 | 85292583.1281 | 85292583.1281117+111858838.605924i | 4.31048746027971e-09-5.65308381395908e-09i | 8.00675380759779e-12i | 8.0067538075978e-11i | 552400610.124532-152108321741.634i | 2.38749500983384e-14+6.57417556129205e-12i | 4.31048746027971e-09-5.5650095220755e-09i | 4.97296659647468e-19+3.6220513680181e-19i | 3.6996e-23 | 0.00018764368288185-0.0247328227092305i | 0.99916 | 0.00061175 | 2875098615553270 | 2.1347e-05 | 1.4044e-12 | 5.1612e-12 | 3.9268e-12 | 5.0364e-12 | 2.2176e-12 | 3.2468e-12 | 3.367e-13 | 2.9697e-12 | 2.43e-11 | -12.1646 | -24.5457 | -18.8931 | -20.0802 | -18.9994 | -22.5617 | -20.906 | -30.7481 | -21.2934 | 0.0057376 | 1.1209 | 4.2873e-11 | 1.5774e-10 | 1.2001e-10 | 1.5759e-10 | 6.9366e-11 | 9.9322e-11 | 1.0532e-11 | 9.0765e-11 | 7.482e-10 | 3.8483e-11 | 1.4159e-10 | 1.0773e-10 | 1.4148e-10 | 6.2273e-11 | 8.9153e-11 | 9.4549e-12 | 8.1472e-11 | 6.7163e-10 | -999 | 1000000000
179 | 1233.19 | 7748.3613 | 85483509.9504 | 85483509.9504127+114464365.670106i | 4.18841323776513e-09-5.60838066550104e-09i | 8.19325506223207e-12i | 8.19325506223207e-11i | 552400610.124532-148644599597.735i | 2.50005682927214e-14+6.72736306853397e-12i | 4.18841323776513e-09-5.51825485981649e-09i | 5.04442481633668e-19+3.60169886934777e-19i | 3.8747e-23 | 0.000188063721890905-0.0241585010915599i | 0.99905 | 0.00058367 | 2745697862289160 | 2.1351e-05 | 1.4075e-12 | 5.1606e-12 | 3.9264e-12 | 4.8052e-12 | 2.1174e-12 | 3.2405e-12 | 3.2149e-13 | 2.9692e-12 | 2.3948e-11 | -12.2278 | -24.536 | -18.8936 | -20.0807 | -19.2035 | -22.7626 | -20.9144 | -30.9489 | -21.2943 | 0.0065521 | 1.1342 | 4.4502e-11 | 1.6335e-10 | 1.2429e-10 | 1.5573e-10 | 6.8597e-11 | 1.0267e-10 | 1.0415e-11 | 9.3989e-11 | 7.6354e-10 | 3.9467e-11 | 1.4487e-10 | 1.1022e-10 | 1.3813e-10 | 6.0844e-11 | 9.1052e-11 | 9.238e-12 | 8.3355e-11 | 6.7718e-10 | -999 | 1000000000
180 | 1261.9147 | 7928.8438 | 85678443.5864 | 85678443.5864343+117130583.256081i | 4.06823083933499e-09-5.56165858161237e-09i | 8.38410048915089e-12i | 8.38410048915089e-11i | 552400610.124532-145259690788.087i | 2.61792763944416e-14+6.88412272617723e-12i | 4.06823083933499e-09-5.46943347623171e-09i | 5.11487329247034e-19+3.58008709313714e-19i | 4.0581e-23 | 0.000188492575890149-0.0235969886309436i | 0.99894 | 0.00055685 | 2622121102265090 | 2.1356e-05 | 1.4107e-12 | 5.16e-12 | 3.9259e-12 | 4.5845e-12 | 2.0217e-12 | 3.2344e-12 | 3.0696e-13 | 2.9686e-12 | 2.3613e-11 | -12.2891 | -24.5261 | -18.8941 | -20.0812 | -19.4077 | -22.9634 | -20.9227 | -31.1498 | -21.2951 | 0.0073956 | 1.1472 | 4.6173e-11 | 1.6909e-10 | 1.2865e-10 | 1.5381e-10 | 6.7804e-11 | 1.0608e-10 | 1.0295e-11 | 9.728e-11 | 7.7918e-10 | 4.0477e-11 | 1.4823e-10 | 1.1278e-10 | 1.3486e-10 | 5.9448e-11 | 9.2995e-11 | 9.026e-12 | 8.528e-11 | 6.8309e-10 | -999 | 1000000000
181 | 1291.3085 | 8113.5303 | 85877459.7505 | 85877459.7505229+119858905.027705i | 3.95000614873958e-09-5.51301136777914e-09i | 8.57939127712575e-12i | 8.57939127712575e-11i | 552400610.124532-141951800589.234i | 2.74135804261919e-14+7.04453802326258e-12i | 3.95000614873958e-09-5.41863806373076e-09i | 5.18426854830305e-19+3.55726631079989e-19i | 4.2502e-23 | 0.000188930411451142-0.0230479876060424i | 0.99882 | 0.00053125 | 2504106212609034 | 2.136e-05 | 1.414e-12 | 5.1594e-12 | 3.9255e-12 | 4.3736e-12 | 1.9303e-12 | 3.2283e-12 | 2.9309e-13 | 2.968e-12 | 2.3292e-11 | -12.3485 | -24.516 | -18.8946 | -20.0817 | -19.6122 | -23.1643 | -20.9308 | -31.3507 | -21.296 | 0.0082698 | 1.1597 | 4.7887e-11 | 1.7494e-10 | 1.331e-10 | 1.5184e-10 | 6.6988e-11 | 1.0956e-10 | 1.0171e-11 | 1.0064e-10 | 7.9512e-10 | 4.1515e-11 | 1.5166e-10 | 1.1539e-10 | 1.3166e-10 | 5.8083e-11 | 9.4981e-11 | 8.8188e-12 | 8.7249e-11 | 6.8936e-10 | -999 | 1000000000
182 | 1321.3869 | 8302.5187 | 86080635.2766 | 86080635.2765832+122650777.577295i | 3.83379922640014e-09-5.46253468834615e-09i | 8.77923097191741e-12i | 8.77923097191741e-11i | 552400610.124532-138719175114.007i | 2.87061048993923e-14+7.20869441379173e-12i | 3.83379922640014e-09-5.36596314765506e-09i | 5.25257028709104e-19+3.53328813955888e-19i | 4.4514e-23 | 0.000189377397608486-0.0225112069292462i | 0.9987 | 0.00050679 | 2391402867921364 | 2.1364e-05 | 1.4174e-12 | 5.1588e-12 | 3.925e-12 | 4.1723e-12 | 1.8431e-12 | 3.2224e-12 | 2.7984e-13 | 2.9674e-12 | 2.2986e-11 | -12.4059 | -24.5058 | -18.8951 | -20.0822 | -19.8168 | -23.3652 | -20.9389 | -31.5516 | -21.2969 | 0.0091766 | 1.1719 | 4.9643e-11 | 1.8091e-10 | 1.3764e-10 | 1.4982e-10 | 6.6151e-11 | 1.131e-10 | 1.0044e-11 | 1.0406e-10 | 8.1137e-10 | 4.2582e-11 | 1.5518e-10 | 1.1807e-10 | 1.2852e-10 | 5.6749e-11 | 9.7013e-11 | 8.6163e-12 | 8.9263e-11 | 6.9599e-10 | -999 | 1000000000
183 | 1352.166 | 8495.9092 | 86288048.1241 | 86288048.1240868+125507681.192631i | 3.7196642981953e-09-5.41032565958796e-09i | 8.98372553117724e-12i | 8.98372553117724e-11i | 552400610.124532-135560100381.591i | 3.00595984354317e-14+7.37667936394713e-12i | 3.7196642981953e-09-5.31150467874501e-09i | 5.31974141522757e-19+3.50820531045143e-19i | 4.6622e-23 | 0.000189833705872989-0.0219863619923349i | 0.99858 | 0.00048344 | 2283772009301110 | 2.1369e-05 | 1.4208e-12 | 5.1581e-12 | 3.9245e-12 | 3.98e-12 | 1.7597e-12 | 3.2165e-12 | 2.6718e-13 | 2.9667e-12 | 2.2694e-11 | -12.4616 | -24.4953 | -18.8957 | -20.0827 | -20.0217 | -23.5661 | -20.9468 | -31.7525 | -21.2978 | 0.010118 | 1.1837 | 5.1443e-11 | 1.87e-10 | 1.4228e-10 | 1.4775e-10 | 6.5295e-11 | 1.1671e-10 | 9.9139e-12 | 1.0756e-10 | 8.2794e-10 | 4.3678e-11 | 1.5877e-10 | 1.208e-10 | 1.2546e-10 | 5.5446e-11 | 9.9091e-11 | 8.4184e-12 | 9.1323e-11 | 7.0299e-10 | -999 | 1000000000
184 | 1383.6619 | 8693.8044 | 86499777.3838 | 86499777.383783+128431130.641827i | 3.60764977554715e-09-5.3564824517123e-09i | 9.19298338062736e-12i | 9.19298338062737e-11i | 552400610.124532-132472901408.748i | 3.14769396554096e-14+7.54858240051572e-12i | 3.60764977554715e-09-5.2553596345254e-09i | 5.38574804708704e-19+3.48207143993076e-19i | 4.883e-23 | 0.000190299510244317-0.0214731745155759i | 0.99845 | 0.00046113 | 2180985337270010 | 2.1374e-05 | 1.4243e-12 | 5.1575e-12 | 3.924e-12 | 3.7964e-12 | 1.6802e-12 | 3.2107e-12 | 2.551e-13 | 2.9661e-12 | 2.2414e-11 | -12.5154 | -24.4847 | -18.8962 | -20.0833 | -20.2269 | -23.7671 | -20.9546 | -31.9535 | -21.2988 | 0.011096 | 1.195 | 5.3287e-11 | 1.9321e-10 | 1.47e-10 | 1.4563e-10 | 6.4421e-11 | 1.2038e-10 | 9.7811e-12 | 1.1112e-10 | 8.4483e-10 | 4.4804e-11 | 1.6245e-10 | 1.236e-10 | 1.2246e-10 | 5.4171e-11 | 1.0122e-10 | 8.2249e-12 | 9.3429e-11 | 7.1036e-10 | -999 | 1000000000
185 | 1415.8916 | 8896.3091 | 86715903.2831 | 86715903.2831088+131422675.976475i | 3.49779830512303e-09-5.30110390229642e-09i | 9.40711547154942e-12i | 9.40711547154942e-11i | 552400610.124532-129455941321.718i | 3.29611433513791e-14+7.72449516055191e-12i | 3.49779830512303e-09-5.19762563210938e-09i | 5.45055949224071e-19+3.45494080657566e-19i | 5.1144e-23 | 0.00019077498722284-0.0209713724001761i | 0.99832 | 0.00043983 | 2082824827518770 | 2.1379e-05 | 1.4278e-12 | 5.1568e-12 | 3.9235e-12 | 3.6211e-12 | 1.6042e-12 | 3.2051e-12 | 2.4356e-13 | 2.9654e-12 | 2.2147e-11 | -12.5674 | -24.4738 | -18.8968 | -20.0839 | -20.4322 | -23.9681 | -20.9622 | -32.1545 | -21.2998 | 0.012112 | 1.2059 | 5.5175e-11 | 1.9953e-10 | 1.5181e-10 | 1.4348e-10 | 6.353e-11 | 1.2412e-10 | 9.6458e-12 | 1.1475e-10 | 8.6204e-10 | 4.5961e-11 | 1.6621e-10 | 1.2646e-10 | 1.1953e-10 | 5.2926e-11 | 1.0339e-10 | 8.0359e-12 | 9.5584e-11 | 7.181e-10 | -999 | 1000000000
186 | 1448.8719 | 9103.5308 | 86936507.1913 | 86936507.1912896+134483903.353511i | 3.39014684627503e-09-5.24428914340305e-09i | 9.62623533961238e-12i | 9.62623533961239e-11i | 552400610.124532-126507620488.328i | 3.45153669527355e-14+7.90451144231662e-12i | 3.39014684627503e-09-5.13840055466731e-09i | 5.51414822600131e-19+3.42686813428367e-19i | 5.3567e-23 | 0.000191260315820845-0.0204806895840117i | 0.99818 | 0.0004195 | 1989082268448265 | 2.1384e-05 | 1.4315e-12 | 5.1561e-12 | 3.923e-12 | 3.4536e-12 | 1.5316e-12 | 3.1995e-12 | 2.3254e-13 | 2.9646e-12 | 2.1892e-11 | -12.6177 | -24.4628 | -18.8974 | -20.0844 | -20.6378 | -24.1692 | -20.9698 | -32.3556 | -21.3009 | 0.01317 | 1.2165 | 5.7109e-11 | 2.0598e-10 | 1.5672e-10 | 1.4129e-10 | 6.2624e-11 | 1.2792e-10 | 9.5083e-12 | 1.1844e-10 | 8.7958e-10 | 4.715e-11 | 1.7006e-10 | 1.2939e-10 | 1.1666e-10 | 5.1709e-11 | 1.0561e-10 | 7.8511e-12 | 9.7787e-11 | 7.2622e-10 | -999 | 1000000000
187 | 1482.6205 | 9315.5792 | 87161671.6241 | 87161671.624126+137616435.87621i | 3.2847267741847e-09-5.18613724435888e-09i | 9.8504591650707e-12i | 9.8504591650707e-11i | 552400610.124532-123626375669.847i | 3.61429173020782e-14+8.08872725753077e-12i | 3.2847267741847e-09-5.0777821935431e-09i | 5.57648984435712e-19+3.39790838318112e-19i | 5.6106e-23 | 0.000191755677573091-0.0200008659005588i | 0.99804 | 0.00040007 | 1899558819524850 | 2.1389e-05 | 1.4352e-12 | 5.1554e-12 | 3.9224e-12 | 3.2937e-12 | 1.4623e-12 | 3.194e-12 | 2.2202e-13 | 2.9639e-12 | 2.1649e-11 | -12.6663 | -24.4516 | -18.898 | -20.0851 | -20.8437 | -24.3703 | -20.9773 | -32.5567 | -21.302 | 0.01427 | 1.2266 | 5.9088e-11 | 2.1254e-10 | 1.6171e-10 | 1.3906e-10 | 6.1704e-11 | 1.3178e-10 | 9.3686e-12 | 1.222e-10 | 8.9746e-10 | 4.8372e-11 | 1.74e-10 | 1.3239e-10 | 1.1386e-10 | 5.052e-11 | 1.0788e-10 | 7.6705e-12 | 1.0004e-10 | 7.3473e-10 | -999 | 1000000000
188 | 1517.1552 | 9532.5669 | 87391480.2485 | 87391480.2484623+140821934.45478i | 3.18156400655678e-09-5.12674687190585e-09i | 1.00799058343646e-11i | 1.00799058343646e-10i | 552400610.124532-120810679192.136i | 3.78472577555877e-14+8.27724088498309e-12i | 3.18156400655678e-09-5.01586790772784e-09i | 5.637563004437e-19+3.36811654933196e-19i | 5.8765e-23 | 0.00019226125654662-0.0195316469409491i | 0.99789 | 0.00038152 | 1814064589512950 | 2.1395e-05 | 1.439e-12 | 5.1546e-12 | 3.9219e-12 | 3.141e-12 | 1.3961e-12 | 3.1885e-12 | 2.1197e-13 | 2.9631e-12 | 2.1416e-11 | -12.7132 | -24.4401 | -18.8986 | -20.0857 | -21.0499 | -24.5714 | -20.9847 | -32.7578 | -21.3031 | 0.015416 | 1.2362 | 6.1113e-11 | 2.1922e-10 | 1.6679e-10 | 1.3681e-10 | 6.0772e-11 | 1.3571e-10 | 9.2271e-12 | 1.2603e-10 | 9.1567e-10 | 4.9628e-11 | 1.7803e-10 | 1.3545e-10 | 1.1111e-10 | 4.9357e-11 | 1.1021e-10 | 7.4939e-12 | 1.0234e-10 | 7.4362e-10 | -999 | 1000000000
189 | 1552.4942 | 9754.609 | 87626017.8863 | 87626017.8863306+144102098.686996i | 3.08067915162131e-09-5.06621596916316e-09i | 1.03146970031552e-11i | 1.03146970031552e-10i | 552400610.124532-118059038135.65i | 3.96320156237162e-14+8.47015292553386e-12i | 3.08067915162131e-09-4.95275430212845e-09i | 5.69734935171109e-19+3.33754747417707e-19i | 6.1552e-23 | 0.000192777239349941-0.0190727839190794i | 0.99774 | 0.00036381 | 1732418233690336 | 2.1401e-05 | 1.4428e-12 | 5.1538e-12 | 3.9213e-12 | 2.9952e-12 | 1.3329e-12 | 3.1832e-12 | 2.0238e-13 | 2.9623e-12 | 2.1194e-11 | -12.7585 | -24.4285 | -18.8993 | -20.0863 | -21.2564 | -24.7726 | -20.992 | -32.959 | -21.3043 | 0.01661 | 1.2455 | 6.3184e-11 | 2.2602e-10 | 1.7196e-10 | 1.3453e-10 | 5.9829e-11 | 1.397e-10 | 9.084e-12 | 1.2992e-10 | 9.3422e-10 | 5.092e-11 | 1.8215e-10 | 1.3858e-10 | 1.0842e-10 | 4.822e-11 | 1.1258e-10 | 7.3214e-12 | 1.047e-10 | 7.529e-10 | -999 | 1000000000
190 | 1588.6565 | 9981.823 | 87865370.5188 | 87865370.5187683+147458667.759353i | 2.982087675149e-09-5.00464145456632e-09i | 1.0554957160828e-11i | 1.0554957160828e-10i | 552400610.124532-115369993543.88i | 4.1500989968769e-14+8.66756635855655e-12i | 2.982087675149e-09-4.88853692579721e-09i | 5.75583343517437e-19+3.30625566448183e-19i | 6.4471e-23 | 0.000193303815141305-0.0186240335397018i | 0.99759 | 0.00034689 | 1654446569191620 | 2.1407e-05 | 1.4468e-12 | 5.153e-12 | 3.9207e-12 | 2.8559e-12 | 1.2725e-12 | 3.1779e-12 | 1.9321e-13 | 2.9614e-12 | 2.0981e-11 | -12.8023 | -24.4166 | -18.9 | -20.087 | -21.4632 | -24.9739 | -20.9992 | -33.1602 | -21.3056 | 0.017854 | 1.2543 | 6.5303e-11 | 2.3293e-10 | 1.7722e-10 | 1.3222e-10 | 5.8877e-11 | 1.4375e-10 | 8.9394e-12 | 1.3387e-10 | 9.5312e-10 | 5.2247e-11 | 1.8636e-10 | 1.4179e-10 | 1.0579e-10 | 4.711e-11 | 1.1501e-10 | 7.1527e-12 | 1.0711e-10 | 7.6258e-10 | -999 | 1000000000
191 | 1625.661 | 10214.3295 | 88109625.2893 | 88109625.2893042+150893421.369201i | 2.88580008416426e-09-4.9421189416854e-09i | 1.08008136964988e-11i | 1.08008136964988e-10i | 552400610.124532-112742119649.789i | 4.3458159776814e-14+8.86958659986393e-12i | 2.88580008416426e-09-4.82330999102391e-09i | 5.81300261178599e-19+3.27429512342086e-19i | 6.753e-23 | 0.000193841175636479-0.0181851578694252i | 0.99743 | 0.00033074 | 1579984207664250 | 2.1413e-05 | 1.4508e-12 | 5.1522e-12 | 3.92e-12 | 2.7229e-12 | 1.2149e-12 | 3.1726e-12 | 1.8446e-13 | 2.9606e-12 | 2.0778e-11 | -12.8445 | -24.4046 | -18.9007 | -20.0877 | -21.6703 | -25.1752 | -21.0064 | -33.3615 | -21.3069 | 0.019151 | 1.2627 | 6.747e-11 | 2.3996e-10 | 1.8257e-10 | 1.2989e-10 | 5.7916e-11 | 1.4787e-10 | 8.7935e-12 | 1.3789e-10 | 9.7237e-10 | 5.3611e-11 | 1.9067e-10 | 1.4507e-10 | 1.0322e-10 | 4.6024e-11 | 1.175e-10 | 6.9878e-12 | 1.0957e-10 | 7.7265e-10 | -999 | 1000000000
192 | 1663.5275 | 10452.2518 | 88358870.5071 | 88358870.507112+154408180.668371i | 2.79182212504646e-09-4.87874248056884e-09i | 1.10523969665572e-11i | 1.10523969665572e-10i | 552400610.124532-110174023119.855i | 4.55076925222104e-14+9.07632156116368e-12i | 2.79182212504646e-09-4.75716611393671e-09i | 5.86884694144361e-19+3.24171919328137e-19i | 7.0734e-23 | 0.00019438951511566-0.01775592421056i | 0.99726 | 0.00031531 | 1508873204457610 | 2.142e-05 | 1.4549e-12 | 5.1513e-12 | 3.9194e-12 | 2.5959e-12 | 1.1599e-12 | 3.1675e-12 | 1.761e-13 | 2.9596e-12 | 2.0585e-11 | -12.8852 | -24.3923 | -18.9014 | -20.0885 | -21.8777 | -25.3765 | -21.0135 | -33.5629 | -21.3082 | 0.020504 | 1.2707 | 6.9685e-11 | 2.471e-10 | 1.8801e-10 | 1.2755e-10 | 5.6948e-11 | 1.5205e-10 | 8.6466e-12 | 1.4198e-10 | 9.9196e-10 | 5.5014e-11 | 1.9508e-10 | 1.4842e-10 | 1.007e-10 | 4.4962e-11 | 1.2004e-10 | 6.8267e-12 | 1.1209e-10 | 7.8314e-10 | -999 | 1000000000
193 | 1702.2761 | 10695.716 | 88613195.6498 | 88613195.6498274+158004809.228764i | 2.70015499374543e-09-4.81460432101765e-09i | 1.13098403637831e-11i | 1.13098403637831e-10i | 552400610.124532-107664342315.305i | 4.76539531439934e-14+9.28788171109329e-12i | 2.70015499374543e-09-4.69019607701604e-09i | 5.9233590737656e-19+3.20858041012729e-19i | 7.4092e-23 | 0.000194949030429608-0.0173361049777385i | 0.99709 | 0.00030058 | 1440962723601280 | 2.1427e-05 | 1.4591e-12 | 5.1504e-12 | 3.9187e-12 | 2.4746e-12 | 1.1073e-12 | 3.1623e-12 | 1.6812e-13 | 2.9587e-12 | 2.0399e-11 | -12.9245 | -24.3798 | -18.9022 | -20.0892 | -22.0855 | -25.5779 | -21.0205 | -33.7643 | -21.3096 | 0.021916 | 1.2782 | 7.1948e-11 | 2.5436e-10 | 1.9353e-10 | 1.2519e-10 | 5.5975e-11 | 1.5629e-10 | 8.4987e-12 | 1.4613e-10 | 1.0119e-09 | 5.6456e-11 | 1.9959e-10 | 1.5186e-10 | 9.8237e-11 | 4.3925e-11 | 1.2264e-10 | 6.6692e-12 | 1.1466e-10 | 7.9403e-10 | -999 | 1000000000
194 | 1741.9272 | 10944.8513 | 88872691.366 | 88872691.3660289+161685214.030452i | 2.61079555589305e-09-4.74979469796586e-09i | 1.15732803880732e-11i | 1.15732803880732e-10i | 552400610.124532-105211746570.157i | 4.99015134543162e-14+9.50438013788435e-12i | 2.61079555589305e-09-4.62248861369706e-09i | 5.97653412792979e-19+3.17493037063221e-19i | 7.761e-23 | 0.000195519921005262-0.0169254775772469i | 0.9969 | 0.00028651 | 1376108717861723 | 2.1434e-05 | 1.4633e-12 | 5.1495e-12 | 3.918e-12 | 2.3588e-12 | 1.0571e-12 | 3.1573e-12 | 1.605e-13 | 2.9577e-12 | 2.0222e-11 | -12.9623 | -24.3671 | -18.9029 | -20.09 | -22.2937 | -25.7794 | -21.0275 | -33.9658 | -21.3111 | 0.02339 | 1.2853 | 7.4262e-11 | 2.6173e-10 | 1.9914e-10 | 1.2281e-10 | 5.4997e-11 | 1.6059e-10 | 8.3502e-12 | 1.5034e-10 | 1.0322e-09 | 5.7938e-11 | 2.042e-10 | 1.5537e-10 | 9.5825e-11 | 4.2911e-11 | 1.2529e-10 | 6.5152e-12 | 1.1729e-10 | 8.0534e-10 | -999 | 1000000000
195 | 1782.5019 | 11199.7896 | 89137449.4774 | 89137449.4773807+165451346.472776i | 2.52373657467289e-09-4.68440163893381e-09i | 1.18428567188156e-11i | 1.18428567188156e-10i | 552400610.124532-102814935485.682i | 5.2255162000188e-14+9.72593261370946e-12i | 2.52373657467289e-09-4.55413021502684e-09i | 6.02836956678466e-19+3.14081961116668e-19i | 8.1297e-23 | 0.000196102388850226-0.0165238242890018i | 0.99672 | 0.00027308 | 1314173623198800 | 2.1442e-05 | 1.4677e-12 | 5.1485e-12 | 3.9172e-12 | 2.2482e-12 | 1.0092e-12 | 3.1523e-12 | 1.5322e-13 | 2.9566e-12 | 2.0053e-11 | -12.9988 | -24.3542 | -18.9038 | -20.0908 | -22.5023 | -25.9809 | -21.0344 | -34.1673 | -21.3126 | 0.024928 | 1.2919 | 7.6625e-11 | 2.6922e-10 | 2.0483e-10 | 1.2043e-10 | 5.4015e-11 | 1.6495e-10 | 8.2011e-12 | 1.5461e-10 | 1.0529e-09 | 5.9463e-11 | 2.0892e-10 | 1.5896e-10 | 9.3463e-11 | 4.192e-11 | 1.28e-10 | 6.3647e-12 | 1.1999e-10 | 8.1707e-10 | -999 | 1000000000
196 | 1824.0217 | 11460.6662 | 89407562.9804 | 89407562.9804384+169305203.409006i | 2.43896694440445e-09-4.61851079332721e-09i | 1.21187122889491e-11i | 1.21187122889491e-10i | 552400610.124532-100472638240.918i | 5.47199144008245e-14+9.95265766076655e-12i | 2.43896694440445e-09-4.48520495814877e-09i | 6.07886506640023e-19+3.10629749910855e-19i | 8.516e-23 | 0.000196696638556969-0.0161309321511134i | 0.99652 | 0.00026025 | 1255026066974020 | 2.145e-05 | 1.4722e-12 | 5.1475e-12 | 3.9164e-12 | 2.1426e-12 | 9.634e-13 | 3.1473e-12 | 1.4627e-13 | 2.9555e-12 | 1.9891e-11 | -13.034 | -24.3411 | -18.9046 | -20.0917 | -22.7113 | -26.1825 | -21.0412 | -34.3689 | -21.3142 | 0.026535 | 1.2982 | 7.9039e-11 | 2.7681e-10 | 2.1061e-10 | 1.1804e-10 | 5.303e-11 | 1.6936e-10 | 8.0517e-12 | 1.5895e-10 | 1.0739e-09 | 6.1031e-11 | 2.1374e-10 | 1.6263e-10 | 9.1151e-11 | 4.095e-11 | 1.3078e-10 | 6.2176e-12 | 1.2274e-10 | 8.2923e-10 | -999 | 1000000000
197 | 1866.5086 | 11727.6194 | 89683126.0481 | 89683126.048118+173248828.205104i | 2.35647192790957e-09-4.5522052831824e-09i | 1.24009933607483e-11i | 1.24009933607483e-10i | 552400610.124532-98183612918.8617i | 5.7301024184084e-14+1.01846766191589e-11i | 2.35647192790957e-09-4.41579435621417e-09i | 6.12802238217247e-19+3.07141213624222e-19i | 8.9208e-23 | 0.000197302877305849-0.0157465928469696i | 0.99632 | 0.00024799 | 1198540589291528 | 2.1458e-05 | 1.4767e-12 | 5.1465e-12 | 3.9156e-12 | 2.0417e-12 | 9.1968e-13 | 3.1423e-12 | 1.3964e-13 | 2.9544e-12 | 1.9737e-11 | -13.0679 | -24.3277 | -18.9055 | -20.0926 | -22.9207 | -26.3842 | -21.0481 | -34.5706 | -21.3159 | 0.028214 | 1.304 | 8.1504e-11 | 2.8452e-10 | 2.1647e-10 | 1.1564e-10 | 5.2044e-11 | 1.7384e-10 | 7.902e-12 | 1.6335e-10 | 1.0953e-09 | 6.2644e-11 | 2.1868e-10 | 1.6638e-10 | 8.8888e-11 | 4.0003e-11 | 1.3361e-10 | 6.0737e-12 | 1.2555e-10 | 8.4183e-10 | -999 | 1000000000
198 | 1909.9852 | 12000.7908 | 89964234.0308 | 89964234.0308296+177284311.823135i | 2.27623339585153e-09-4.48556557480485e-09i | 1.26898496033738e-11i | 1.26898496033738e-10i | 552400610.124532-95946645847.989i | 6.00039941466558e-14+1.04221137166306e-11i | 2.27623339585153e-09-4.34597722916774e-09i | 6.1758452125322e-19+3.03621027401928e-19i | 9.345e-23 | 0.00019792131486782-0.0153706025947842i | 0.9961 | 0.00023629 | 1144597376880920 | 2.1467e-05 | 1.4813e-12 | 5.1454e-12 | 3.9148e-12 | 1.9454e-12 | 8.7794e-13 | 3.1374e-12 | 1.333e-13 | 2.9532e-12 | 1.9589e-11 | -13.1005 | -24.3141 | -18.9064 | -20.0935 | -23.1306 | -26.586 | -21.0548 | -34.7723 | -21.3177 | 0.029968 | 1.3093 | 8.4021e-11 | 2.9233e-10 | 2.2242e-10 | 1.1324e-10 | 5.1058e-11 | 1.7837e-10 | 7.7522e-12 | 1.678e-10 | 1.117e-09 | 6.4302e-11 | 2.2373e-10 | 1.7022e-10 | 8.6672e-11 | 3.9077e-11 | 1.3651e-10 | 5.9331e-12 | 1.2842e-10 | 8.5486e-10 | -999 | 1000000000
199 | 1954.4744 | 12280.3251 | 90250983.4573 | 90250983.4572791+181413793.92993i | 2.19823006636686e-09-4.41866937061383e-09i | 1.29854341722292e-11i | 1.29854341722292e-10i | 552400610.124532-93760550958.749i | 6.28345882639556e-14+1.06650961402205e-11i | 2.19823006636686e-09-4.27582959471931e-09i | 6.22233906123845e-19+3.00073724036835e-19i | 9.7895e-23 | 0.000198552163606-0.0150027620395484i | 0.99588 | 0.00022512 | 1093082008957170 | 2.1476e-05 | 1.486e-12 | 5.1442e-12 | 3.9139e-12 | 1.8534e-12 | 8.3807e-13 | 3.1326e-12 | 1.2725e-13 | 2.952e-12 | 1.9447e-11 | -13.132 | -24.3003 | -18.9074 | -20.0945 | -23.3409 | -26.7878 | -21.0616 | -34.9742 | -21.3195 | 0.031801 | 1.3143 | 8.6589e-11 | 3.0026e-10 | 2.2845e-10 | 1.1084e-10 | 5.0072e-11 | 1.8296e-10 | 7.6025e-12 | 1.7232e-10 | 1.1391e-09 | 6.6008e-11 | 2.2889e-10 | 1.7415e-10 | 8.4502e-11 | 3.8172e-11 | 1.3947e-10 | 5.7957e-12 | 1.3136e-10 | 8.6834e-10 | -999 | 1000000000
200 | 2000 | 12566.3706 | 90543472.0349 | 90543472.03494+185639464.031562i | 2.12243774344897e-09-4.35159152039343e-09i | 1.32879037901651e-11i | 1.32879037901651e-10i | 552400610.124532-91624169154.6948i | 6.57988441770183e-14+1.09137541099012e-11i | 2.12243774344897e-09-4.20542457870161e-09i | 6.26751109916433e-19+2.9650368776727e-19i | 1.0255e-22 | 0.000199195638476875-0.0146428761473312i | 0.99565 | 0.00021445 | 1043885214518870 | 2.1485e-05 | 1.4909e-12 | 5.143e-12 | 3.913e-12 | 1.7656e-12 | 8e-13 | 3.1277e-12 | 1.2146e-13 | 2.9506e-12 | 1.9312e-11 | -13.1623 | -24.2862 | -18.9084 | -20.0955 | -23.5518 | -26.9897 | -21.0683 | -35.1761 | -21.3214 | 0.033717 | 1.3188 | 8.921e-11 | 3.0828e-10 | 2.3456e-10 | 1.0845e-10 | 4.9087e-11 | 1.876e-10 | 7.4529e-12 | 1.7689e-10 | 1.1615e-09 | 6.7762e-11 | 2.3417e-10 | 1.7816e-10 | 8.2377e-11 | 3.7287e-11 | 1.425e-10 | 5.6613e-12 | 1.3436e-10 | 8.8228e-10 | -999 | 1000000000
201 | 2046.586 | 12859.079 | 90841798.6502 | 90841798.6502002+189963562.634253i | 2.0488295526822e-09-4.28440395105493e-09i | 1.35974188305769e-11i | 1.35974188305769e-10i | 552400610.124532-89536367697.9158i | 6.89030862851051e-14+1.11682209542701e-11i | 2.0488295526822e-09-4.13483234391858e-09i | 6.31137002640744e-19+2.92915149147223e-19i | 1.0744e-22 | 0.000199851957030439-0.0142907541018684i | 0.99541 | 0.00020427 | 996902640569753 | 2.1495e-05 | 1.4958e-12 | 5.1418e-12 | 3.9121e-12 | 1.6817e-12 | 7.6364e-13 | 3.1229e-12 | 1.1594e-13 | 2.9493e-12 | 1.9183e-11 | -13.1914 | -24.272 | -18.9095 | -20.0965 | -23.7632 | -27.1917 | -21.075 | -35.3781 | -21.3234 | 0.03572 | 1.3228 | 9.1885e-11 | 3.1642e-10 | 2.4074e-10 | 1.0605e-10 | 4.8104e-11 | 1.923e-10 | 7.3037e-12 | 1.8151e-10 | 1.1843e-09 | 6.9567e-11 | 2.3956e-10 | 1.8227e-10 | 8.0296e-11 | 3.6422e-11 | 1.4559e-10 | 5.53e-12 | 1.3743e-10 | 8.9667e-10 | 0.03572 | 1000000000
202 | 2094.2571 | 13158.6054 | 91146063.3682 | 91146063.3681893+194388382.432317i | 1.97737617306824e-09-4.21717561393982e-09i | 1.39141434024357e-11i | 1.39141434024357e-10i | 552400610.124532-87496039608.444i | 7.21539394742458e-14+1.14286331883679e-11i | 1.97737617306824e-09-4.06412003651303e-09i | 6.35392593547549e-19+2.89312180939569e-19i | 1.1255e-22 | 0.000200521339409996-0.0139462092033911i | 0.99516 | 0.00019454 | 952034630772022 | 2.1506e-05 | 1.5008e-12 | 5.1405e-12 | 3.9111e-12 | 1.6016e-12 | 7.2892e-13 | 3.1181e-12 | 1.1067e-13 | 2.9479e-12 | 1.9059e-11 | -13.2195 | -24.2574 | -18.9106 | -20.0976 | -23.9751 | -27.3938 | -21.0817 | -35.5802 | -21.3255 | 0.037814 | 1.3265 | 9.4612e-11 | 3.2465e-10 | 2.4701e-10 | 1.0366e-10 | 4.7124e-11 | 1.9705e-10 | 7.1549e-12 | 1.862e-10 | 1.2075e-09 | 7.1424e-11 | 2.4508e-10 | 1.8647e-10 | 7.8258e-11 | 3.5576e-11 | 1.4876e-10 | 5.4015e-12 | 1.4056e-10 | 9.1153e-10 | 0.037814 | 1000000000
203 | 2143.0386 | 13465.1087 | 91456367.4323 | 91456367.4322903+198916269.523781i | 1.90804606382793e-09-4.14997244863436e-09i | 1.42382454373019e-11i | 1.42382454373019e-10i | 552400610.124532-85502103077.3198i | 7.55583435135133e-14+1.16951305936964e-11i | 1.90804606382793e-09-3.99335174882404e-09i | 6.39519017622289e-19+2.85698694978999e-19i | 1.1792e-22 | 0.000201204008351044-0.0136090587696334i | 0.9949 | 0.00018525 | 909186014061894 | 2.1516e-05 | 1.5059e-12 | 5.1391e-12 | 3.9101e-12 | 1.5251e-12 | 6.9576e-13 | 3.1133e-12 | 1.0564e-13 | 2.9464e-12 | 1.8941e-11 | -13.2465 | -24.2427 | -18.9117 | -20.0988 | -24.1876 | -27.596 | -21.0884 | -35.7824 | -21.3277 | 0.040005 | 1.3297 | 9.7394e-11 | 3.3298e-10 | 2.5335e-10 | 1.0128e-10 | 4.6148e-11 | 2.0185e-10 | 7.0067e-12 | 1.9093e-10 | 1.2309e-09 | 7.3335e-11 | 2.5073e-10 | 1.9076e-10 | 7.6262e-11 | 3.4749e-11 | 1.5199e-10 | 5.276e-12 | 1.4377e-10 | 9.2687e-10 | 0.040005 | 1000000000
204 | 2192.9564 | 13778.7514 | 91772813.2633 | 91772813.2633451+203549624.654315i | 1.84080568520153e-09-4.08285736222446e-09i | 1.45698967783645e-11i | 1.45698967783645e-10i | 552400610.124532-83553500893.0012i | 7.9123568152521e-14+1.19678563005184e-11i | 1.84080568520153e-09-3.92258849766245e-09i | 6.4351752231322e-19+2.82078439948143e-19i | 1.2354e-22 | 0.000201900189179379-0.0132791240389724i | 0.99462 | 0.00017638 | 868265902779019 | 2.1528e-05 | 1.5111e-12 | 5.1377e-12 | 3.909e-12 | 1.4521e-12 | 6.641e-13 | 3.1085e-12 | 1.0083e-13 | 2.9448e-12 | 1.8828e-11 | -13.2725 | -24.2277 | -18.9129 | -20.1 | -24.4007 | -27.7983 | -21.0951 | -35.9847 | -21.33 | 0.042296 | 1.3324 | 1.0023e-10 | 3.4141e-10 | 2.5976e-10 | 9.8904e-11 | 4.5176e-11 | 2.067e-10 | 6.8591e-12 | 1.9572e-10 | 1.2548e-09 | 7.5301e-11 | 2.565e-10 | 1.9516e-10 | 7.4307e-11 | 3.394e-11 | 1.5529e-10 | 5.1532e-12 | 1.4704e-10 | 9.4268e-10 | 0.042296 | 1000000000
205 | 2244.0369 | 14099.6997 | 92095504.4586 | 92095504.4585595+208290904.490138i | 1.77561971240571e-09-4.01589022289275e-09i | 1.49092732715543e-11i | 1.49092732715543e-10i | 552400610.124532-81649199880.8174i | 8.28572289553879e-14+1.22469568725204e-11i | 1.77561971240571e-09-3.85188821690565e-09i | 6.47389454545926e-19+2.78455000008274e-19i | 1.2943e-22 | 0.000202610109808825-0.0129562300756469i | 0.99434 | 0.0001679 | 829187499881576 | 2.154e-05 | 1.5164e-12 | 5.1362e-12 | 3.9079e-12 | 1.3823e-12 | 6.3386e-13 | 3.1037e-12 | 9.6239e-14 | 2.9432e-12 | 1.872e-11 | -13.2976 | -24.2124 | -18.9141 | -20.1012 | -24.6145 | -28.0007 | -21.1019 | -36.1871 | -21.3324 | 0.044693 | 1.3348 | 1.0312e-10 | 3.4994e-10 | 2.6625e-10 | 9.654e-11 | 4.4208e-11 | 2.1159e-10 | 6.7122e-12 | 2.0055e-10 | 1.2789e-09 | 7.7323e-11 | 2.624e-10 | 1.9964e-10 | 7.2391e-11 | 3.315e-11 | 1.5866e-10 | 5.0332e-12 | 1.5038e-10 | 9.5898e-10 | 0.044693 | 1000000000
206 | 2296.3072 | 14428.1239 | 92424545.7901 | 92424545.7901169+213142622.920578i | 1.71245124203595e-09-3.94912786674655e-09i | 1.52565548587803e-11i | 1.52565548587803e-10i | 552400610.124532-79788190355.1653i | 8.67673039083115e-14+1.25325823939263e-11i | 1.71245124203595e-09-3.78130576329997e-09i | 6.51136248068581e-19+2.74831794224541e-19i | 1.3561e-22 | 0.000203334000738262-0.0126402056770035i | 0.99404 | 0.00015982 | 791867914838106 | 2.1552e-05 | 1.5218e-12 | 5.1347e-12 | 3.9067e-12 | 1.3157e-12 | 6.0498e-13 | 3.0989e-12 | 9.1855e-14 | 2.9415e-12 | 1.8616e-11 | -13.3217 | -24.1969 | -18.9155 | -20.1025 | -24.8289 | -28.2032 | -21.1086 | -36.3896 | -21.3349 | 0.047201 | 1.3367 | 1.0606e-10 | 3.5855e-10 | 2.728e-10 | 9.4187e-11 | 4.3246e-11 | 2.1653e-10 | 6.5662e-12 | 2.0543e-10 | 1.3034e-09 | 7.9405e-11 | 2.6843e-10 | 2.0424e-10 | 7.0514e-11 | 3.2377e-11 | 1.621e-10 | 4.9159e-12 | 1.538e-10 | 9.7578e-10 | 0.047201 | 1000000000
207 | 2349.7951 | 14764.1981 | 92760043.2035 | 92760043.2035108+218107352.390967i | 1.65126199032724e-09-3.88262411676499e-09i | 1.56119256733367e-11i | 1.56119256733367e-10i | 552400610.124532-77969485584.1612i | 9.0862150839861e-14+1.28248865591537e-11i | 1.65126199032724e-09-3.71089293435829e-09i | 6.54759411165103e-19+2.71212076725069e-19i | 1.4209e-22 | 0.000204072095047713-0.012330883282723i | 0.99373 | 0.00015209 | 756227987805598 | 2.1565e-05 | 1.5274e-12 | 5.1331e-12 | 3.9055e-12 | 1.2521e-12 | 5.774e-13 | 3.094e-12 | 8.7668e-14 | 2.9397e-12 | 1.8517e-11 | -13.3449 | -24.1812 | -18.9168 | -20.1039 | -25.044 | -28.4058 | -21.1153 | -36.5922 | -21.3375 | 0.049824 | 1.3382 | 1.0906e-10 | 3.6726e-10 | 2.7943e-10 | 9.1847e-11 | 4.2291e-11 | 2.2151e-10 | 6.4211e-12 | 2.1036e-10 | 1.3282e-09 | 8.1547e-11 | 2.746e-10 | 2.0893e-10 | 6.8675e-11 | 3.1621e-11 | 1.6562e-10 | 4.8011e-12 | 1.5729e-10 | 9.9308e-10 | 0.049824 | 1000000000
208 | 2404.5289 | 15108.1005 | 93102103.8156 | 93102103.8156062+223187725.266586i | 1.59201248280337e-09-3.81642981276364e-09i | 1.59755741375335e-11i | 1.59755741375335e-10i | 552400610.124532-76192121266.4618i | 9.51505256952156e-14+1.312402676511e-11i | 1.59201248280337e-09-3.64069849725077e-09i | 6.58260514766623e-19+2.67598937533328e-19i | 1.4888e-22 | 0.000204824628394323-0.0120280988859774i | 0.9934 | 0.00014472 | 722192121720835 | 2.1579e-05 | 1.533e-12 | 5.1314e-12 | 3.9042e-12 | 1.1914e-12 | 5.5107e-13 | 3.0892e-12 | 8.3669e-14 | 2.9379e-12 | 1.8422e-11 | -13.3673 | -24.1652 | -18.9182 | -20.1053 | -25.2599 | -28.6086 | -21.1221 | -36.795 | -21.3403 | 0.05257 | 1.3392 | 1.1212e-10 | 3.7604e-10 | 2.8611e-10 | 8.9521e-11 | 4.1342e-11 | 2.2653e-10 | 6.2769e-12 | 2.1533e-10 | 1.3533e-09 | 8.3752e-11 | 2.8091e-10 | 2.1373e-10 | 6.6873e-11 | 3.0883e-11 | 1.6922e-10 | 4.689e-12 | 1.6085e-10 | 1.0109e-09 | 0.05257 | 1000000000
209 | 2460.5375 | 15460.0133 | 93450835.9124 | 93450835.9124399+228386435.228379i | 1.5346622349539e-09-3.75059285129499e-09i | 1.63476930625996e-11i | 1.63476930625996e-10i | 552400610.124532-74455155019.98i | 9.96416017077883e-14+1.34301642062271e-11i | 1.5346622349539e-09-3.57076822760639e-09i | 6.61641180985029e-19+2.63995304013683e-19i | 1.56e-22 | 0.000205591839007373-0.0117316919464719i | 0.99306 | 0.00013767 | 689688121948906 | 2.1593e-05 | 1.5387e-12 | 5.1296e-12 | 3.9029e-12 | 1.1335e-12 | 5.2592e-13 | 3.0844e-12 | 7.985e-14 | 2.9359e-12 | 1.8331e-11 | -13.3888 | -24.149 | -18.9197 | -20.1068 | -25.4766 | -28.8114 | -21.1289 | -36.9978 | -21.3432 | 0.055444 | 1.3398 | 1.1523e-10 | 3.8491e-10 | 2.9286e-10 | 8.721e-11 | 4.0399e-11 | 2.3158e-10 | 6.1339e-12 | 2.2034e-10 | 1.3787e-09 | 8.6021e-11 | 2.8735e-10 | 2.1863e-10 | 6.5107e-11 | 3.016e-11 | 1.7289e-10 | 4.5793e-12 | 1.6449e-10 | 1.0292e-09 | 0.055444 | 1000000000
210 | 2517.8508 | 15820.1233 | 93806348.9468 | 93806348.9467753+233706238.701183i | 1.47916992368001e-09-3.68515823443158e-09i | 1.67284797509149e-11i | 1.67284797509149e-10i | 552400610.124532-72757665882.2202i | 1.04344989514054e-13+1.37434639723439e-11i | 1.47916992368001e-09-3.50114495717152e-09i | 6.64903072086669e-19+2.60403942871319e-19i | 1.6347e-22 | 0.000206373967682901-0.0114415053053238i | 0.9927 | 0.00013095 | 658647043148697 | 2.1608e-05 | 1.5446e-12 | 5.1278e-12 | 3.9015e-12 | 1.0781e-12 | 5.019e-13 | 3.0795e-12 | 7.6204e-14 | 2.9339e-12 | 1.8243e-11 | -13.4095 | -24.1325 | -18.9213 | -20.1083 | -25.694 | -29.0145 | -21.1358 | -37.2008 | -21.3462 | 0.058451 | 1.34 | 1.1839e-10 | 3.9385e-10 | 2.9966e-10 | 8.4916e-11 | 3.9465e-11 | 2.3667e-10 | 5.992e-12 | 2.2538e-10 | 1.4043e-09 | 8.8357e-11 | 2.9394e-10 | 2.2365e-10 | 6.3375e-11 | 2.9454e-11 | 1.7664e-10 | 4.472e-12 | 1.6821e-10 | 1.0481e-09 | 0.058451 | 1000000000
211 | 2576.4991 | 16188.6213 | 94168753.5354 | 94168753.535421+239149956.315214i | 1.42549354934318e-09-3.62016812641371e-09i | 1.71181361006217e-11i | 1.71181361006217e-10i | 552400610.124532-71098753821.9727i | 1.09270758259879e-13+1.40640951495474e-11i | 1.42549354934318e-09-3.43186862930687e-09i | 6.68047879918268e-19+2.56827462649191e-19i | 1.7129e-22 | 0.000207171257777944-0.0111573851017347i | 0.99233 | 0.00012453 | 629003043030594 | 2.1624e-05 | 1.5505e-12 | 5.1259e-12 | 3.9e-12 | 1.0252e-12 | 4.7896e-13 | 3.0746e-12 | 7.2721e-14 | 2.9318e-12 | 1.816e-11 | -13.4295 | -24.1158 | -18.9229 | -20.11 | -25.9124 | -29.2176 | -21.1427 | -37.404 | -21.3493 | 0.061599 | 1.3397 | 1.2161e-10 | 4.0287e-10 | 3.0652e-10 | 8.264e-11 | 3.8538e-11 | 2.4179e-10 | 5.8513e-12 | 2.3046e-10 | 1.4303e-09 | 9.0762e-11 | 3.0068e-10 | 2.2877e-10 | 6.1678e-11 | 2.8763e-11 | 1.8046e-10 | 4.3671e-12 | 1.7201e-10 | 1.0675e-09 | 0.061599 | 1000000000
212 | 2636.5135 | 16565.7027 | 94538161.4563 | 94538161.4563306+244720474.401607i | 1.37359058833493e-09-3.55566191718441e-09i | 1.75168687126744e-11i | 1.75168687126744e-10i | 552400610.124532-69477539262.1049i | 1.14429457749328e-13+1.43922309240897e-11i | 1.37359058833493e-09-3.36297636134499e-09i | 6.7107731579238e-19+2.53268316666612e-19i | 1.795e-22 | 0.000207983955203938-0.0108791806914121i | 0.99194 | 0.0001184 | 600693242696144 | 2.164e-05 | 1.5566e-12 | 5.1239e-12 | 3.8985e-12 | 9.7476e-13 | 4.5706e-13 | 3.0696e-12 | 6.9396e-14 | 2.9295e-12 | 1.8079e-11 | -13.4488 | -24.0987 | -18.9246 | -20.1117 | -26.1316 | -29.4209 | -21.1497 | -37.6073 | -21.3526 | 0.064895 | 1.339 | 1.2488e-10 | 4.1194e-10 | 3.1343e-10 | 8.0382e-11 | 3.7619e-11 | 2.4694e-10 | 5.7118e-12 | 2.3557e-10 | 1.4565e-09 | 9.3238e-11 | 3.0757e-10 | 2.3401e-10 | 6.0014e-11 | 2.8087e-11 | 1.8437e-10 | 4.2645e-12 | 1.7588e-10 | 1.0874e-09 | 0.064895 | 1000000000
213 | 2697.9258 | 16951.5675 | 94914685.6455 | 94914685.6454962+250420746.522786i | 1.32341813616266e-09-3.49167629188028e-09i | 1.79248890003817e-11i | 1.79248890003817e-10i | 552400610.124532-67893162613.1978i | 1.19832141689716e-13+1.47280486895074e-11i | 1.32341813616266e-09-3.29450251287608e-09i | 6.739931008347e-19+2.49728806346385e-19i | 1.8811e-22 | 0.000208812308420079-0.010606744566695i | 0.99154 | 0.00011255 | 573657593263503 | 2.1657e-05 | 1.5628e-12 | 5.1218e-12 | 3.8969e-12 | 9.2658e-13 | 4.3614e-13 | 3.0646e-12 | 6.622e-14 | 2.9272e-12 | 1.8002e-11 | -13.4673 | -24.0815 | -18.9264 | -20.1134 | -26.3518 | -29.6243 | -21.1568 | -37.8107 | -21.3561 | 0.068344 | 1.3379 | 1.2821e-10 | 4.2108e-10 | 3.2038e-10 | 7.8143e-11 | 3.6709e-11 | 2.5211e-10 | 5.5737e-12 | 2.407e-10 | 1.4829e-09 | 9.5787e-11 | 3.146e-10 | 2.3936e-10 | 5.8383e-11 | 2.7427e-11 | 1.8836e-10 | 4.1642e-12 | 1.7984e-10 | 1.1079e-09 | 0.068344 | 1000000000
214 | 2760.7685 | 17346.4203 | 95298440.1937 | 95298440.1936538+256253795.038482i | 1.27493304111401e-09-3.42824530539561e-09i | 1.8342413301501e-11i | 1.8342413301501e-10i | 552400610.124532-66344783817.7804i | 1.25490392089686e-13+1.50717301570717e-11i | 1.27493304111401e-09-3.2264787590791e-09i | 6.76796956791546e-19+2.46211084879828e-19i | 1.9714e-22 | 0.000209656568426038-0.0103399322783441i | 0.99111 | 0.00010696 | 547838748495689 | 2.1675e-05 | 1.5691e-12 | 5.1196e-12 | 3.8952e-12 | 8.8057e-13 | 4.1616e-13 | 3.0596e-12 | 6.3187e-14 | 2.9248e-12 | 1.7928e-11 | -13.4852 | -24.064 | -18.9283 | -20.1153 | -26.573 | -29.828 | -21.1639 | -38.0143 | -21.3597 | 0.071956 | 1.3363 | 1.3158e-10 | 4.3027e-10 | 3.2737e-10 | 7.5925e-11 | 3.5809e-11 | 2.573e-10 | 5.4369e-12 | 2.4586e-10 | 1.5096e-09 | 9.8411e-11 | 3.218e-10 | 2.4484e-10 | 5.6783e-11 | 2.6781e-11 | 1.9243e-10 | 4.0661e-12 | 1.8388e-10 | 1.129e-09 | 0.071956 | 1000000000
215 | 2825.0751 | 17750.4703 | 95689540.3428 | 95689540.3428152+262222712.708227i | 1.2280920286222e-09-3.36540046118888e-09i | 1.87696629929433e-11i | 1.87696629929433e-10i | 552400610.124532-64831581904.9203i | 1.3141634487024e-13+1.54234614697104e-11i | 1.2280920286222e-09-3.1589341682665e-09i | 6.79490597291847e-19+2.42717161181689e-19i | 2.0661e-22 | 0.000210516988754204-0.0100786023589522i | 0.99067 | 0.00010162 | 523181943161546 | 2.1694e-05 | 1.5756e-12 | 5.1173e-12 | 3.8935e-12 | 8.3664e-13 | 3.9709e-13 | 3.0545e-12 | 6.029e-14 | 2.9222e-12 | 1.7857e-11 | -13.5025 | -24.0462 | -18.9302 | -20.1173 | -26.7952 | -30.0317 | -21.1712 | -38.2181 | -21.3634 | 0.075738 | 1.3343 | 1.3502e-10 | 4.3951e-10 | 3.344e-10 | 7.3728e-11 | 3.4917e-11 | 2.625e-10 | 5.3015e-12 | 2.5104e-10 | 1.5364e-09 | 1.0111e-10 | 3.2915e-10 | 2.5043e-10 | 5.5214e-11 | 2.6149e-11 | 1.9659e-10 | 3.9702e-12 | 1.88e-10 | 1.1506e-09 | 0.075738 | 1000000000
216 | 2890.8795 | 18163.9319 | 96088102.4826 | 96088102.4826455+268330664.331178i | 1.18285181650712e-09-3.30317079355397e-09i | 1.92068646081502e-11i | 1.92068646081503e-10i | 552400610.124532-63352754554.9336i | 1.37622716752062e-13+1.57834333195451e-11i | 1.18285181650712e-09-3.09189528286432e-09i | 6.82075719554739e-19+2.39248904089843e-19i | 2.1655e-22 | 0.000211393825461825-0.00982261624793725i | 0.9902 | 9.6528e-05 | 499634876871329 | 2.1714e-05 | 1.5822e-12 | 5.1149e-12 | 3.8916e-12 | 7.947e-13 | 3.7887e-13 | 3.0494e-12 | 5.7524e-14 | 2.9196e-12 | 1.7789e-11 | -13.5192 | -24.0281 | -18.9322 | -20.1193 | -27.0186 | -30.2357 | -21.1785 | -38.4221 | -21.3674 | 0.079698 | 1.3318 | 1.385e-10 | 4.4879e-10 | 3.4146e-10 | 7.1553e-11 | 3.4035e-11 | 2.6772e-10 | 5.1675e-12 | 2.5622e-10 | 1.5634e-09 | 1.039e-10 | 3.3666e-10 | 2.5615e-10 | 5.3675e-11 | 2.5531e-11 | 2.0083e-10 | 3.8764e-12 | 1.9221e-10 | 1.1728e-09 | 0.079698 | 1000000000
217 | 2958.2168 | 18587.0242 | 96494244.1467 | 96494244.1467035+274580888.424134i | 1.13916922131141e-09-3.24158295263253e-09i | 1.96542499572054e-11i | 1.96542499572054e-10i | 552400610.124532-61907517673.9848i | 1.44122833486014e-13+1.61518410691993e-11i | 1.13916922131141e-09-3.02538620310327e-09i | 6.84553996530844e-19+2.35808046767453e-19i | 2.2697e-22 | 0.000212287337122754-0.00957183821807456i | 0.98972 | 9.1665e-05 | 477147603140582 | 2.1735e-05 | 1.5888e-12 | 5.1124e-12 | 3.8897e-12 | 7.5466e-13 | 3.6147e-13 | 3.0441e-12 | 5.4883e-14 | 2.9168e-12 | 1.7723e-11 | -13.5353 | -24.0098 | -18.9344 | -20.1214 | -27.2431 | -30.4398 | -21.186 | -38.6262 | -21.3716 | 0.083844 | 1.3289 | 1.4203e-10 | 4.581e-10 | 3.4854e-10 | 6.94e-11 | 3.3162e-11 | 2.7294e-10 | 5.035e-12 | 2.6142e-10 | 1.5906e-09 | 1.0676e-10 | 3.4434e-10 | 2.6199e-10 | 5.2165e-11 | 2.4926e-11 | 2.0516e-10 | 3.7846e-12 | 1.965e-10 | 1.1956e-09 | 0.083844 | 1000000000
218 | 3027.1225 | 19019.9716 | 96908084.0086 | 96908084.008566+280976698.93864i | 1.09700125598895e-09-3.18066129149836e-09i | 2.01120562497426e-11i | 2.01120562497426e-10i | 552400610.124532-60495104978.3496i | 1.5093065949754e-13+1.65288848770403e-11i | 1.09700125598895e-09-2.95942867275119e-09i | 6.86927069462742e-19+2.32396191268273e-19i | 2.379e-22 | 0.000213197784818847-0.0093261353035334i | 0.98921 | 8.7022e-05 | 455672423446940 | 2.1757e-05 | 1.5957e-12 | 5.1097e-12 | 3.8877e-12 | 7.1644e-13 | 3.4486e-13 | 3.0388e-12 | 5.236e-14 | 2.9139e-12 | 1.7659e-11 | -13.5508 | -23.9912 | -18.9366 | -20.1237 | -27.4688 | -30.6442 | -21.1935 | -38.8306 | -21.3759 | 0.088187 | 1.3256 | 1.4562e-10 | 4.6743e-10 | 3.5564e-10 | 6.7271e-11 | 3.2299e-11 | 2.7816e-10 | 4.9041e-12 | 2.6662e-10 | 1.6179e-09 | 1.0971e-10 | 3.5218e-10 | 2.6795e-10 | 5.0684e-11 | 2.4335e-11 | 2.0958e-10 | 3.6948e-12 | 2.0088e-10 | 1.219e-09 | 0.088187 | 1000000000
219 | 3097.6332 | 19463.0036 | 97329741.8779 | 97329741.8778527+287521487.018089i | 1.05630521923435e-09-3.12042795469838e-09i | 2.05805262207179e-11i | 2.05805262207179e-10i | 552400610.124532-59114767588.1213i | 1.58060829019756e-13+1.69147698265253e-11i | 1.05630521923435e-09-2.89404216627048e-09i | 6.89196540847937e-19+2.29014813228684e-19i | 2.4938e-22 | 0.000214125432131276-0.00908537722937619i | 0.98868 | 8.259e-05 | 435163786055173 | 2.1779e-05 | 1.6026e-12 | 5.107e-12 | 3.8856e-12 | 6.7995e-13 | 3.2899e-13 | 3.0334e-12 | 4.9951e-14 | 2.9108e-12 | 1.7598e-11 | -13.5659 | -23.9724 | -18.9389 | -20.126 | -27.6958 | -30.8487 | -21.2013 | -39.0351 | -21.3804 | 0.092734 | 1.3218 | 1.4925e-10 | 4.7677e-10 | 3.6275e-10 | 6.5166e-11 | 3.1447e-11 | 2.8337e-10 | 4.7746e-12 | 2.7181e-10 | 1.6453e-09 | 1.1276e-10 | 3.602e-10 | 2.7405e-10 | 4.923e-11 | 2.3757e-11 | 2.1408e-10 | 3.607e-12 | 2.0535e-10 | 1.243e-09 | 0.092734 | 1000000000
220 | 3169.7864 | 19916.3552 | 97759338.6962 | 97759338.6961763+294218722.795753i | 1.01703877676761e-09-3.06090296768779e-09i | 2.1059908259111e-11i | 2.1059908259111e-10i | 552400610.124532-57765773630.1447i | 1.65528678794323e-13+1.73097060598362e-11i | 1.01703877676761e-09-2.82924397683757e-09i | 6.91363967785789e-19+2.25665266652998e-19i | 2.6141e-22 | 0.00021507054513158-0.0088494363424851i | 0.98812 | 7.8359e-05 | 415578189395847 | 2.1803e-05 | 1.6097e-12 | 5.1041e-12 | 3.8834e-12 | 6.4511e-13 | 3.1384e-13 | 3.028e-12 | 4.7651e-14 | 2.9076e-12 | 1.7539e-11 | -13.5804 | -23.9532 | -18.9414 | -20.1284 | -27.9242 | -31.0535 | -21.2091 | -39.2399 | -21.3852 | 0.097497 | 1.3175 | 1.5293e-10 | 4.8613e-10 | 3.6987e-10 | 6.3085e-11 | 3.0605e-11 | 2.8857e-10 | 4.6468e-12 | 2.77e-10 | 1.6728e-09 | 1.1589e-10 | 3.6838e-10 | 2.8028e-10 | 4.7804e-11 | 2.3191e-11 | 2.1867e-10 | 3.5212e-12 | 2.0991e-10 | 1.2677e-09 | 0.097497 | 1000000000
221 | 3243.6202 | 20380.2667 | 98196996.533 | 98196996.5330356+301071957.234687i | 9.79160034907999e-10-3.00210432664872e-09i | 2.15504565396238e-11i | 2.15504565396238e-10i | 552400610.124532-56447407849.9672i | 1.73350282423829e-13+1.77139089159929e-11i | 9.79160034907999e-10-2.76504930471286e-09i | 6.93430855688256e-19+2.22348788761441e-19i | 2.7405e-22 | 0.000216033392372678-0.00861818754387902i | 0.98754 | 7.432e-05 | 396874089792670 | 2.1828e-05 | 1.6169e-12 | 5.1011e-12 | 3.8811e-12 | 6.1186e-13 | 2.9937e-13 | 3.0224e-12 | 4.5454e-14 | 2.9043e-12 | 1.7482e-11 | -13.5946 | -23.9338 | -18.9439 | -20.131 | -28.1541 | -31.2585 | -21.2171 | -39.4449 | -21.3902 | 0.10248 | 1.3128 | 1.5665e-10 | 4.9547e-10 | 3.7698e-10 | 6.103e-11 | 2.9773e-11 | 2.9375e-10 | 4.5205e-12 | 2.8217e-10 | 1.7003e-09 | 1.1911e-10 | 3.7675e-10 | 2.8664e-10 | 4.6404e-11 | 2.2638e-11 | 2.2336e-10 | 3.4372e-12 | 2.1456e-10 | 1.2929e-09 | 0.10248 | 1000000000
222 | 3319.1738 | 20854.9841 | 98642838.5817 | 98642838.5816757+308084824.010507i | 9.42627606785913e-10-2.94404808823122e-09i | 2.2052431157448e-11i | 2.2052431157448e-10i | 552400610.124532-55158971232.6014i | 1.81542486464284e-13+1.81275990736522e-11i | 9.42627606785913e-10-2.70147134549929e-09i | 6.95398652333102e-19+2.19066504872962e-19i | 2.8731e-22 | 0.000217014244879691-0.00839150822238382i | 0.98693 | 7.0465e-05 | 379011813342775 | 2.1855e-05 | 1.6242e-12 | 5.098e-12 | 3.8788e-12 | 5.8012e-13 | 2.8555e-13 | 3.0167e-12 | 4.3356e-14 | 2.9008e-12 | 1.7427e-11 | -13.6083 | -23.9142 | -18.9466 | -20.1337 | -28.3854 | -31.4637 | -21.2253 | -39.6501 | -21.3954 | 0.10771 | 1.3076 | 1.6042e-10 | 5.048e-10 | 3.8408e-10 | 5.9e-11 | 2.8952e-11 | 2.989e-10 | 4.3959e-12 | 2.8732e-10 | 1.7279e-09 | 1.2244e-10 | 3.8529e-10 | 2.9314e-10 | 4.5029e-11 | 2.2097e-11 | 2.2814e-10 | 3.355e-12 | 2.193e-10 | 1.3188e-09 | 0.10771 | 1000000000
223 | 3396.4873 | 21340.7591 | 99096989.1549 | 99096989.1549371+315261041.438001i | 9.07400671552249e-10-2.88674845880372e-09i | 2.25660982661703e-11i | 2.25660982661703e-10i | 552400610.124532-53899780631.8986i | 1.9012294835161e-13+1.85510026988047e-11i | 9.07400671552249e-10-2.63852137787585e-09i | 6.97268742237165e-19+2.15819433297831e-19i | 3.0123e-22 | 0.000218013376140858-0.00816927818962294i | 0.98629 | 6.6785e-05 | 361953471763065 | 2.1882e-05 | 1.6317e-12 | 5.0947e-12 | 3.8762e-12 | 5.4983e-13 | 2.7236e-13 | 3.0109e-12 | 4.1353e-14 | 2.8971e-12 | 1.7374e-11 | -13.6216 | -23.8942 | -18.9494 | -20.1365 | -28.6184 | -31.6692 | -21.2337 | -39.8556 | -21.4009 | 0.11318 | 1.302 | 1.6422e-10 | 5.141e-10 | 3.9115e-10 | 5.6996e-11 | 2.8142e-11 | 3.0402e-10 | 4.2728e-12 | 2.9244e-10 | 1.7554e-09 | 1.2586e-10 | 3.9401e-10 | 2.9978e-10 | 4.368e-11 | 2.1567e-11 | 2.3301e-10 | 3.2746e-12 | 2.2413e-10 | 1.3453e-09 | 0.11318 | 1000000000
224 | 3475.6017 | 21837.8493 | 99559573.6811 | 99559573.6811172+322604414.442639i | 8.73439026950576e-10-2.83021788284517e-09i | 2.3091730218891e-11i | 2.3091730218891e-10i | 552400610.124532-52669168408.3347i | 1.99110176261575e-13+1.89843515976023e-11i | 8.73439026950576e-10-2.57620885043737e-09i | 6.99042441326464e-19+2.12608490217459e-19i | 3.1584e-22 | 0.000219031062098454-0.00795137961629131i | 0.98562 | 6.3272e-05 | 345662882024077 | 2.1911e-05 | 1.6393e-12 | 5.0912e-12 | 3.8736e-12 | 5.2091e-13 | 2.5976e-13 | 3.0049e-12 | 3.9439e-14 | 2.8933e-12 | 1.7323e-11 | -13.6345 | -23.874 | -18.9524 | -20.1394 | -28.853 | -31.8749 | -21.2422 | -40.0613 | -21.4066 | 0.11892 | 1.2959 | 1.6807e-10 | 5.2337e-10 | 3.982e-10 | 5.502e-11 | 2.7343e-11 | 3.091e-10 | 4.1515e-12 | 2.9752e-10 | 1.7828e-09 | 1.2939e-10 | 4.0293e-10 | 3.0656e-10 | 4.2355e-11 | 2.1049e-11 | 2.3797e-10 | 3.1959e-12 | 2.2905e-10 | 1.3725e-09 | 0.11892 | 1000000000
225 | 3556.5588 | 22346.5181 | 100030718.6999 | 100030718.699866+330118836.577988i | 8.40703135620659e-10-2.77446713015499e-09i | 2.36296057126288e-11i | 2.36296057126288e-10i | 552400610.124532-51466482075.0198i | 2.08523571008593e-13+1.94278833745558e-11i | 8.40703135620659e-10-2.51454146731607e-09i | 7.00720991879509e-19+2.09434494531484e-19i | 3.3119e-22 | 0.000220067581139709-0.00773769696968126i | 0.98493 | 5.992e-05 | 330105489600932 | 2.1941e-05 | 1.6471e-12 | 5.0876e-12 | 3.8709e-12 | 4.9331e-13 | 2.4772e-13 | 2.9989e-12 | 3.7612e-14 | 2.8893e-12 | 1.7272e-11 | -13.6471 | -23.8535 | -18.9555 | -20.1425 | -29.0894 | -32.0809 | -21.251 | -40.2673 | -21.4126 | 0.12492 | 1.2893 | 1.7195e-10 | 5.3258e-10 | 4.0521e-10 | 5.307e-11 | 2.6554e-11 | 3.1413e-10 | 4.0317e-12 | 3.0256e-10 | 1.8101e-09 | 1.3303e-10 | 4.1203e-10 | 3.1349e-10 | 4.1054e-11 | 2.0542e-11 | 2.4303e-10 | 3.1189e-12 | 2.3407e-10 | 1.4004e-09 | 0.12492 | 1000000000
226 | 3639.4017 | 22867.0354 | 100510551.8581 | 100510551.858144+337808292.090131i | 8.09154165500978e-10-2.71950538159694e-09i | 2.41800099360903e-11i | 2.41800099360904e-10i | 552400610.124532-50291083951.7404i | 2.18383470095199e-13+1.98818415963626e-11i | 8.09154165500978e-10-2.45352527229995e-09i | 7.02305557719605e-19+2.06298172654422e-19i | 3.473e-22 | 0.00022112321408791-0.00752811695242504i | 0.98419 | 5.6721e-05 | 315248295178550 | 2.1973e-05 | 1.655e-12 | 5.0839e-12 | 3.868e-12 | 4.6698e-13 | 2.3623e-13 | 2.9927e-12 | 3.5867e-14 | 2.8851e-12 | 1.7224e-11 | -13.6593 | -23.8327 | -18.9587 | -20.1457 | -29.3276 | -32.2872 | -21.26 | -40.4736 | -21.4189 | 0.13121 | 1.2823 | 1.7586e-10 | 5.4172e-10 | 4.1217e-10 | 5.1148e-11 | 2.5777e-11 | 3.1911e-10 | 3.9137e-12 | 3.0754e-10 | 1.8372e-09 | 1.3678e-10 | 4.2132e-10 | 3.2056e-10 | 3.9777e-11 | 2.0046e-11 | 2.4818e-10 | 3.0436e-12 | 2.3919e-10 | 1.4289e-09 | 0.13121 | 1000000000
227 | 3724.1743 | 23399.6771 | 100999201.9063 | 100999201.906261+345676858.030161i | 7.78754024694954e-10-2.66534031313178e-09i | 2.47432347208803e-11i | 2.47432347208803e-10i | 552400610.124532-49142350826.8535i | 2.28711194030839e-13+2.03464759616364e-11i | 7.78754024694954e-10-2.3931647312021e-09i | 7.03797219631791e-19+2.03200163246469e-19i | 3.6422e-22 | 0.000222198244193776-0.00732252844242335i | 0.98343 | 5.3669e-05 | 301059784655684 | 2.2007e-05 | 1.663e-12 | 5.0799e-12 | 3.865e-12 | 4.4184e-13 | 2.2526e-13 | 2.9863e-12 | 3.4201e-14 | 2.8808e-12 | 1.7176e-11 | -13.6713 | -23.8116 | -18.962 | -20.1491 | -29.5679 | -32.4938 | -21.2692 | -40.6802 | -21.4255 | 0.1378 | 1.2748 | 1.798e-10 | 5.5079e-10 | 4.1906e-10 | 4.9254e-11 | 2.5011e-11 | 3.2401e-10 | 3.7974e-12 | 3.1246e-10 | 1.8642e-09 | 1.4064e-10 | 4.308e-10 | 3.2777e-10 | 3.8522e-11 | 1.9561e-11 | 2.5343e-10 | 2.97e-12 | 2.444e-10 | 1.4581e-09 | 0.1378 | 1000000000
228 | 3810.9214 | 23944.7256 | 101496798.694 | 101496798.694027+353728706.415893i | 7.49465391159797e-10-2.61197817792885e-09i | 2.53195786962346e-11i | 2.53195786962346e-10i | 552400610.124532-48019673626.8509i | 2.39529095045904e-13+2.0822042476829e-11i | 7.49465391159797e-10-2.33346281227027e-09i | 7.05196970980048e-19+2.00141021865103e-19i | 3.8199e-22 | 0.000223292957126862-0.00712082243392702i | 0.98263 | 5.0756e-05 | 287509862299284 | 2.2042e-05 | 1.6712e-12 | 5.0758e-12 | 3.8619e-12 | 4.1786e-13 | 2.1478e-13 | 2.9798e-12 | 3.261e-14 | 2.8762e-12 | 1.713e-11 | -13.683 | -23.7903 | -18.9656 | -20.1526 | -29.8102 | -32.7007 | -21.2787 | -40.8871 | -21.4324 | 0.14471 | 1.2668 | 1.8377e-10 | 5.5976e-10 | 4.2589e-10 | 4.7389e-11 | 2.4256e-11 | 3.2884e-10 | 3.6828e-12 | 3.1731e-10 | 1.8909e-09 | 1.4462e-10 | 4.4049e-10 | 3.3514e-10 | 3.7289e-11 | 1.9086e-11 | 2.5877e-10 | 2.8978e-12 | 2.497e-10 | 1.488e-09 | 0.14471 | 1000000000
229 | 3899.6892 | 24502.4699 | 102003473.167 | 102003473.167031+361968106.44392i | 7.21251737569394e-10-2.55942388637961e-09i | 2.5909347447358e-11i | 2.5909347447358e-10i | 552400610.124532-46922457093.4207i | 2.50860608334749e-13+2.13088036386546e-11i | 7.21251737569394e-10-2.27442106445867e-09i | 7.06505713500245e-19+1.97121225526109e-19i | 4.0066e-22 | 0.000224407640967469-0.00692289197974036i | 0.98179 | 4.7977e-05 | 274569786907413 | 2.2078e-05 | 1.6796e-12 | 5.0714e-12 | 3.8586e-12 | 3.9498e-13 | 2.0477e-13 | 2.9731e-12 | 3.109e-14 | 2.8714e-12 | 1.7085e-11 | -13.6945 | -23.7687 | -18.9693 | -20.1563 | -30.0548 | -32.9079 | -21.2885 | -41.0943 | -21.4397 | 0.15194 | 1.2583 | 1.8776e-10 | 5.6862e-10 | 4.3263e-10 | 4.5553e-11 | 2.3512e-11 | 3.3358e-10 | 3.5698e-12 | 3.2208e-10 | 1.9173e-09 | 1.4872e-10 | 4.5037e-10 | 3.4266e-10 | 3.6077e-11 | 1.8621e-11 | 2.6421e-10 | 2.8273e-12 | 2.551e-10 | 1.5186e-09 | 0.15194 | 1000000000
230 | 3990.5246 | 25073.2057 | 102519357.3631 | 102519357.363091+370399426.753197i | 6.94077351693391e-10-2.50768108386685e-09i | 2.65128536774486e-11i | 2.65128536774486e-10i | 552400610.124532-45850119467.8337i | 2.62730305969827e-13+2.18070286233417e-11i | 6.94077351693391e-10-2.21603969341492e-09i | 7.07724253244581e-19+1.94141177164448e-19i | 4.2027e-22 | 0.000225542586198798-0.0067286321345167i | 0.98092 | 4.5325e-05 | 262212110845306 | 2.2117e-05 | 1.688e-12 | 5.0669e-12 | 3.8551e-12 | 3.7316e-13 | 1.9521e-13 | 2.9662e-12 | 2.9639e-14 | 2.8664e-12 | 1.7041e-11 | -13.7057 | -23.7468 | -18.9732 | -20.1602 | -30.3017 | -33.1155 | -21.2985 | -41.3019 | -21.4472 | 0.15953 | 1.2494 | 1.9177e-10 | 5.7735e-10 | 4.3927e-10 | 4.3747e-11 | 2.2779e-11 | 3.3823e-10 | 3.4586e-12 | 3.2675e-10 | 1.9433e-09 | 1.5295e-10 | 4.6046e-10 | 3.5034e-10 | 3.4887e-11 | 1.8166e-11 | 2.6975e-10 | 2.7582e-12 | 2.606e-10 | 1.5499e-09 | 0.15953 | 1000000000
231 | 4083.4759 | 25657.2357 | 103044584.4089 | 103044584.40887+379027137.741355i | 6.67907352623653e-10-2.45675222617092e-09i | 2.71304173734982e-11i | 2.71304173734982e-10i | 552400610.124532-44802092182.4865i | 2.75163953638043e-13+2.23169934830627e-11i | 6.67907352623653e-10-2.15831763506244e-09i | 7.08853296653404e-19+1.91201209987076e-19i | 4.4089e-22 | 0.000226698085699517-0.00653793989911468i | 0.98 | 4.2796e-05 | 250410621825253 | 2.2157e-05 | 1.6967e-12 | 5.0622e-12 | 3.8515e-12 | 3.5233e-13 | 1.8609e-13 | 2.9592e-12 | 2.8254e-14 | 2.8612e-12 | 1.6997e-11 | -13.7168 | -23.7246 | -18.9772 | -20.1643 | -30.5511 | -33.3235 | -21.3089 | -41.5099 | -21.4552 | 0.16747 | 1.2399 | 1.9579e-10 | 5.8593e-10 | 4.458e-10 | 4.1971e-11 | 2.2059e-11 | 3.4276e-10 | 3.3492e-12 | 3.3132e-10 | 1.969e-09 | 1.5731e-10 | 4.7076e-10 | 3.5817e-10 | 3.3717e-11 | 1.7721e-11 | 2.7539e-10 | 2.6906e-12 | 2.6619e-10 | 1.5819e-09 | 0.16747 | 1000000000
232 | 4178.5923 | 26254.8695 | 103579288.5167 | 103579288.516719+387855813.93496i | 6.42707703167981e-10-2.40663865241987e-09i | 2.77623659759527e-11i | 2.77623659759528e-10i | 552400610.124532-43777819559.4403i | 2.88188570360033e-13+2.28389813499127e-11i | 6.42707703167981e-10-2.10125262668439e-09i | 7.09893446730487e-19+1.88301591711416e-19i | 4.6255e-22 | 0.000227874434736785-0.00635071416598704i | 0.97904 | 4.0383e-05 | 239140287306829 | 2.22e-05 | 1.7055e-12 | 5.0572e-12 | 3.8478e-12 | 3.3247e-13 | 1.7737e-13 | 2.9519e-12 | 2.693e-14 | 2.8557e-12 | 1.6955e-11 | -13.7277 | -23.7021 | -18.9815 | -20.1685 | -30.8031 | -33.5318 | -21.3196 | -41.7182 | -21.4635 | 0.17579 | 1.23 | 1.9982e-10 | 5.9435e-10 | 4.5221e-10 | 4.0226e-11 | 2.1349e-11 | 3.4718e-10 | 3.2415e-12 | 3.3577e-10 | 1.9942e-09 | 1.618e-10 | 4.8126e-10 | 3.6616e-10 | 3.2568e-11 | 1.7285e-11 | 2.8112e-10 | 2.6245e-12 | 2.7188e-10 | 1.6147e-09 | 0.17579 | 1000000000
233 | 4275.9242 | 26866.424 | 104123604.9817 | 104123604.981749+396890136.414993i | 6.18445218717802e-10-2.35734065551354e-09i | 2.84090345523261e-11i | 2.84090345523261e-10i | 552400610.124532-42776758515.7925i | 3.01832491363461e-13+2.33732826478307e-11i | 6.18445218717802e-10-2.04484127543795e-09i | 7.10845199298253e-19+1.85442528684555e-19i | 4.8532e-22 | 0.000229071930959847-0.0061668556655719i | 0.97804 | 3.8083e-05 | 228377201399516 | 2.2245e-05 | 1.7145e-12 | 5.0521e-12 | 3.8438e-12 | 3.1353e-13 | 1.6905e-13 | 2.9444e-12 | 2.5667e-14 | 2.8499e-12 | 1.6913e-11 | -13.7384 | -23.6793 | -18.9859 | -20.173 | -31.0579 | -33.7405 | -21.3306 | -41.9269 | -21.4722 | 0.18452 | 1.2196 | 2.0385e-10 | 6.0259e-10 | 4.5848e-10 | 3.8511e-11 | 2.0651e-11 | 3.5147e-10 | 3.1355e-12 | 3.401e-10 | 2.0188e-09 | 1.6644e-10 | 4.9198e-10 | 3.7432e-10 | 3.1438e-11 | 1.6859e-11 | 2.8695e-10 | 2.5597e-12 | 2.7767e-10 | 1.6482e-09 | 0.18452 | 1000000000
234 | 4375.5232 | 27492.2234 | 104677670.1792 | 104677670.179157+406134895.298815i | 5.95087572883542e-10-2.30885754997255e-09i | 2.90707659748571e-11i | 2.90707659748571e-10i | 552400610.124532-41798378275.7271i | 3.16125434292475e-13+2.39201953128845e-11i | 5.95087572883542e-10-1.98907912424912e-09i | 7.11708939309696e-19+1.82624169879583e-19i | 5.0927e-22 | 0.000230290874394148-0.00598626691365859i | 0.97699 | 3.5888e-05 | 218098534155104 | 2.2291e-05 | 1.7236e-12 | 5.0466e-12 | 3.8397e-12 | 2.9546e-13 | 1.611e-13 | 2.9367e-12 | 2.446e-14 | 2.844e-12 | 1.6872e-11 | -13.749 | -23.6563 | -18.9906 | -20.1776 | -31.3156 | -33.9497 | -21.342 | -42.136 | -21.4814 | 0.19366 | 1.2088 | 2.0788e-10 | 6.1063e-10 | 4.646e-10 | 3.6828e-11 | 1.9965e-11 | 3.5561e-10 | 3.0313e-12 | 3.4429e-10 | 2.0428e-09 | 1.7121e-10 | 5.0291e-10 | 3.8264e-10 | 3.0327e-11 | 1.6441e-11 | 2.9288e-10 | 2.4963e-12 | 2.8355e-10 | 1.6825e-09 | 0.19366 | 1000000000
235 | 4477.4423 | 28132.5995 | 105241621.5619 | 105241621.561851+415594992.279955i | 5.72603300177622e-10-2.2611877371819e-09i | 2.97479111023051e-11i | 2.97479111023051e-10i | 552400610.124532-40842160089.0904i | 3.31098568947438e-13+2.44800250223682e-11i | 5.72603300177622e-10-1.93396071505654e-09i | 7.12484937194071e-19+1.79846610766674e-19i | 5.3445e-22 | 0.000231531567436074-0.00580885215970052i | 0.97589 | 3.3796e-05 | 208282483142312 | 2.2341e-05 | 1.7329e-12 | 5.041e-12 | 3.8354e-12 | 2.7824e-13 | 1.5351e-13 | 2.9287e-12 | 2.3308e-14 | 2.8377e-12 | 1.6831e-11 | -13.7596 | -23.6329 | -18.9955 | -20.1825 | -31.5764 | -34.1592 | -21.3538 | -42.3456 | -21.491 | 0.20324 | 1.1974 | 2.1191e-10 | 6.1845e-10 | 4.7054e-10 | 3.5177e-11 | 1.929e-11 | 3.596e-10 | 2.9289e-12 | 3.4833e-10 | 2.0662e-09 | 1.7614e-10 | 5.1406e-10 | 3.9112e-10 | 2.9236e-11 | 1.6032e-11 | 2.989e-10 | 2.4342e-12 | 2.8953e-10 | 1.7174e-09 | 0.20324 | 1000000000
236 | 4581.7353 | 28787.892 | 105815597.6584 | 105815597.658375+425275443.227052i | 5.50961796010851e-10-2.21432876801544e-09i | 3.04408289659796e-11i | 3.04408289659796e-10i | 552400610.124532-39907596956.3428i | 3.46784590761869e-13+2.50530854331878e-11i | 5.50961796010851e-10-1.87947964938966e-09i | 7.13173345213777e-19+1.77109897057597e-19i | 5.6093e-22 | 0.00023279431484843-0.00563451733604675i | 0.97474 | 3.1802e-05 | 198908227200907 | 2.2392e-05 | 1.7423e-12 | 5.035e-12 | 3.8309e-12 | 2.6182e-13 | 1.4626e-13 | 2.9205e-12 | 2.2207e-14 | 2.8311e-12 | 1.679e-11 | -13.7701 | -23.6093 | -19.0006 | -20.1876 | -31.8406 | -34.3693 | -21.366 | -42.5557 | -21.501 | 0.21329 | 1.1855 | 2.1591e-10 | 6.2603e-10 | 4.7631e-10 | 3.3559e-11 | 1.8627e-11 | 3.6342e-10 | 2.8282e-12 | 3.5221e-10 | 2.0889e-09 | 1.8122e-10 | 5.2543e-10 | 3.9977e-10 | 2.8162e-11 | 1.5632e-11 | 3.0502e-10 | 2.3734e-12 | 2.9561e-10 | 1.7532e-09 | 0.21329 | 1000000000
237 | 4688.4576 | 29458.4481 | 106399738.0712 | 106399738.071179+435181380.843334i | 5.30133314254068e-10-2.16827740284288e-09i | 3.11498869601039e-11i | 3.11498869601039e-10i | 552400610.124532-38994193359.741i | 3.63217798237339e-13+2.56396984300456e-11i | 5.30133314254068e-10-1.82562864628174e-09i | 7.13774193810363e-19+1.74414028323325e-19i | 5.8879e-22 | 0.00023407942375659-0.00546317000806629i | 0.97354 | 2.9901e-05 | 189955882277234 | 2.2447e-05 | 1.7519e-12 | 5.0288e-12 | 3.8261e-12 | 2.4617e-13 | 1.3934e-13 | 2.912e-12 | 2.1156e-14 | 2.8243e-12 | 1.675e-11 | -13.7805 | -23.5854 | -19.006 | -20.193 | -32.1083 | -34.5798 | -21.3787 | -42.7662 | -21.5115 | 0.22381 | 1.1732 | 2.199e-10 | 6.3334e-10 | 4.8187e-10 | 3.1974e-11 | 1.7976e-11 | 3.6706e-10 | 2.7293e-12 | 3.5591e-10 | 2.1108e-09 | 1.8646e-10 | 5.3702e-10 | 4.0859e-10 | 2.7107e-11 | 1.524e-11 | 3.1123e-10 | 2.3139e-12 | 3.0178e-10 | 1.7897e-09 | 0.22381 | 1000000000
238 | 4797.6658 | 30144.6235 | 106994183.4752 | 106994183.475242+445318057.388046i | 5.10088962602531e-10-2.1230296689334e-09i | 3.1875461036612e-11i | 3.1875461036612e-10i | 552400610.124532-38101465000.6077i | 3.80434174571986e-13+2.62401943839668e-11i | 5.10088962602531e-10-1.77239959753067e-09i | 7.14287387917534e-19+1.71758961485275e-19i | 6.1811e-22 | 0.000235387203645533-0.00529471932513763i | 0.97228 | 2.8089e-05 | 181406459247470 | 2.2504e-05 | 1.7617e-12 | 5.0223e-12 | 3.8212e-12 | 2.3126e-13 | 1.3273e-13 | 2.9032e-12 | 2.0153e-14 | 2.8171e-12 | 1.671e-11 | -13.7909 | -23.5612 | -19.0116 | -20.1986 | -32.3797 | -34.7908 | -21.3918 | -42.9772 | -21.5226 | 0.23485 | 1.1604 | 2.2386e-10 | 6.4037e-10 | 4.8722e-10 | 3.0423e-11 | 1.7336e-11 | 3.705e-10 | 2.6322e-12 | 3.5942e-10 | 2.1318e-09 | 1.9186e-10 | 5.4883e-10 | 4.1757e-10 | 2.6069e-11 | 1.4856e-11 | 3.1754e-10 | 2.2557e-12 | 3.0804e-10 | 1.827e-09 | 0.23485 | 1000000000
239 | 4909.4178 | 30846.782 | 107599075.6171 | 107599075.617092+455690847.461266i | 4.90800695966801e-10-2.07858091528217e-09i | 3.26179359044833e-11i | 3.26179359044833e-10i | 552400610.124532-37228938542.5502i | 3.98471473734309e-13+2.68549124217471e-11i | 4.90800695966801e-10-1.71978362033285e-09i | 7.14712703219831e-19+1.69144614181566e-19i | 6.4897e-22 | 0.000236717966357606-0.00512907597247905i | 0.97096 | 2.6363e-05 | 173241823639148 | 2.2564e-05 | 1.7717e-12 | 5.0155e-12 | 3.816e-12 | 2.1705e-13 | 1.2642e-13 | 2.8942e-12 | 1.9195e-14 | 2.8096e-12 | 1.667e-11 | -13.8013 | -23.5367 | -19.0175 | -20.2045 | -32.6551 | -35.0024 | -21.4054 | -43.1888 | -21.5341 | 0.24642 | 1.1471 | 2.2778e-10 | 6.4709e-10 | 4.9234e-10 | 2.8905e-11 | 1.6709e-11 | 3.7374e-10 | 2.5369e-12 | 3.6273e-10 | 2.1518e-09 | 1.9743e-10 | 5.6087e-10 | 4.2674e-10 | 2.5049e-11 | 1.448e-11 | 3.2394e-10 | 2.1986e-12 | 3.144e-10 | 1.8651e-09 | 0.24642 | 1000000000
240 | 5023.7729 | 31565.2958 | 108214557.3142 | 108214557.314221+466305250.853592i | 4.72241308099807e-10-2.03492586489535e-09i | 3.33777052337205e-11i | 3.33777052337205e-10i | 552400610.124532-36376151360.4913i | 4.17369311251249e-13+2.74842007069413e-11i | 4.72241308099807e-10-1.66777110732442e-09i | 7.15049782335464e-19+1.66570868010305e-19i | 6.8145e-22 | 0.000238072026091291-0.00496615212379244i | 0.96958 | 2.4719e-05 | 165444657165510 | 2.2627e-05 | 1.7818e-12 | 5.0084e-12 | 3.8106e-12 | 2.0351e-13 | 1.2039e-13 | 2.8848e-12 | 1.828e-14 | 2.8018e-12 | 1.663e-11 | -13.8118 | -23.512 | -19.0236 | -20.2107 | -32.9347 | -35.2145 | -21.4195 | -43.4009 | -21.5463 | 0.25854 | 1.1333 | 2.3166e-10 | 6.5349e-10 | 4.972e-10 | 2.7422e-11 | 1.6093e-11 | 3.7675e-10 | 2.4434e-12 | 3.6583e-10 | 2.1709e-09 | 2.0318e-10 | 5.7314e-10 | 4.3607e-10 | 2.4046e-11 | 1.4112e-11 | 3.3043e-10 | 2.1427e-12 | 3.2085e-10 | 1.904e-09 | 0.25854 | 1000000000
241 | 5140.7916 | 32300.546 | 108840772.4549 | 108840772.454943+477166895.4622i | 4.54384421656595e-10-1.9920586645783e-09i | 3.41551718640789e-11i | 3.41551718640789e-10i | 552400610.124532-35542651295.3789i | 4.3716925999824e-13+2.81284167330543e-11i | 4.54384421656595e-10-1.61635177407343e-09i | 7.15298130902378e-19+1.6403757165266e-19i | 7.1566e-22 | 0.000239449699400878-0.00480586139469668i | 0.96814 | 2.3154e-05 | 157998420991096 | 2.2693e-05 | 1.7921e-12 | 5.0009e-12 | 3.8049e-12 | 1.9062e-13 | 1.1464e-13 | 2.8751e-12 | 1.7406e-14 | 2.7936e-12 | 1.6589e-11 | -13.8223 | -23.4869 | -19.0301 | -20.2171 | -33.2189 | -35.4273 | -21.4341 | -43.6136 | -21.559 | 0.27126 | 1.119 | 2.3549e-10 | 6.5953e-10 | 5.018e-10 | 2.5975e-11 | 1.5489e-11 | 3.7953e-10 | 2.3517e-12 | 3.6869e-10 | 2.1888e-09 | 2.0911e-10 | 5.8564e-10 | 4.4558e-10 | 2.306e-11 | 1.3752e-11 | 3.3701e-10 | 2.0879e-12 | 3.2738e-10 | 1.9436e-09 | 0.27126 | 1000000000
242 | 5260.536 | 33052.9224 | 109477865.9987 | 109477865.99871+488281540.274832i | 4.37204476869931e-10-1.94997293227854e-09i | 3.49507480186567e-11i | 3.49507480186567e-10i | 552400610.124532-34727996414.446i | 4.57914951299054e-13+2.87879276296414e-11i | 4.37204476869931e-10-1.56551470407332e-09i | 7.15457113546522e-19+1.61544543878962e-19i | 7.5169e-22 | 0.000240851305197163-0.00464811879692547i | 0.96663 | 2.1663e-05 | 150887320650664 | 2.2763e-05 | 1.8026e-12 | 4.9931e-12 | 3.799e-12 | 1.7835e-13 | 1.0914e-13 | 2.865e-12 | 1.6572e-14 | 2.785e-12 | 1.6549e-11 | -13.8329 | -23.4616 | -19.0369 | -20.2239 | -33.5079 | -35.6406 | -21.4493 | -43.827 | -21.5723 | 0.28459 | 1.1043 | 2.3926e-10 | 6.6519e-10 | 5.0611e-10 | 2.4563e-11 | 1.4897e-11 | 3.8206e-10 | 2.2619e-12 | 3.7131e-10 | 2.2056e-09 | 2.1523e-10 | 5.9837e-10 | 4.5526e-10 | 2.2091e-11 | 1.3398e-11 | 3.4367e-10 | 2.0343e-12 | 3.34e-10 | 1.9841e-09 | 0.28459 | 1000000000
243 | 5383.0696 | 33822.8239 | 110125983.9769 | 110125983.976895+499655078.423289i | 4.2067671901229e-10-1.90866180204154e-09i | 3.57648555224619e-11i | 3.57648555224619e-10i | 552400610.124532-33931754776.8914i | 4.79652181665193e-13+2.94631104820742e-11i | 4.2067671901229e-10-1.51524839129446e-09i | 7.15525949711718e-19+1.59091576441637e-19i | 7.8965e-22 | 0.000242277164749166-0.00449284069326552i | 0.96506 | 2.0244e-05 | 144096272547001 | 2.2836e-05 | 1.8133e-12 | 4.985e-12 | 3.7928e-12 | 1.6667e-13 | 1.039e-13 | 2.8546e-12 | 1.5775e-14 | 2.7761e-12 | 1.6508e-11 | -13.8436 | -23.4359 | -19.044 | -20.231 | -33.8021 | -35.8546 | -21.4651 | -44.0409 | -21.5863 | 0.29856 | 1.0891 | 2.4296e-10 | 6.7046e-10 | 5.1012e-10 | 2.3188e-11 | 1.4317e-11 | 3.8432e-10 | 2.1738e-12 | 3.7367e-10 | 2.2212e-09 | 2.2154e-10 | 6.1133e-10 | 4.6512e-10 | 2.1138e-11 | 1.3052e-11 | 3.5042e-10 | 1.9818e-12 | 3.4071e-10 | 2.0253e-09 | 0.29856 | 1000000000
244 | 5508.4574 | 34610.6586 | 110785273.4941 | 110785273.494087+511293540.308042i | 4.04777184802626e-10-1.86811796664205e-09i | 3.65979260260688e-11i | 3.65979260260688e-10i | 552400610.124532-33153504204.8594i | 5.02429025528039e-13+3.01543526657801e-11i | 4.04777184802626e-10-1.46554078035529e-09i | 7.155037093303e-19+1.56678436859213e-19i | 8.2967e-22 | 0.000243727601686993-0.00433994475321093i | 0.9634 | 1.8895e-05 | 137610871956603 | 2.2914e-05 | 1.8241e-12 | 4.9765e-12 | 3.7863e-12 | 1.5556e-13 | 9.8887e-14 | 2.8438e-12 | 1.5014e-14 | 2.7667e-12 | 1.6467e-11 | -13.8545 | -23.41 | -19.0514 | -20.2384 | -34.1018 | -36.0692 | -21.4816 | -44.2556 | -21.6009 | 0.31322 | 1.0735 | 2.4658e-10 | 6.7531e-10 | 5.138e-10 | 2.1849e-11 | 1.3749e-11 | 3.8631e-10 | 2.0876e-12 | 3.7576e-10 | 2.2354e-09 | 2.2805e-10 | 6.2452e-10 | 4.7516e-10 | 2.0201e-11 | 1.2713e-11 | 3.5726e-10 | 1.9303e-12 | 3.475e-10 | 2.0673e-09 | 0.31322 | 1000000000
245 | 5636.7659 | 35416.8444 | 111455882.7299 | 111455882.729902+523203096.795637i | 3.89482687904403e-10-1.82833371795818e-09i | 3.74504012344857e-11i | 3.74504012344857e-10i | 552400610.124532-32392832059.5953i | 5.26295954342685e-13+3.08620521958216e-11i | 3.89482687904403e-10-1.41637930437884e-09i | 7.15389308314048e-19+1.54304871096067e-19i | 8.7185e-22 | 0.000245202942005781-0.00418934990931043i | 0.96168 | 1.7611e-05 | 131417362475315 | 2.2995e-05 | 1.8352e-12 | 4.9675e-12 | 3.7795e-12 | 1.4499e-13 | 9.4102e-14 | 2.8326e-12 | 1.4288e-14 | 2.757e-12 | 1.6425e-11 | -13.8655 | -23.3838 | -19.0592 | -20.2462 | -34.4073 | -36.2846 | -21.4987 | -44.471 | -21.6163 | 0.32859 | 1.0574 | 2.5012e-10 | 6.7971e-10 | 5.1715e-10 | 2.0548e-11 | 1.3194e-11 | 3.8801e-10 | 2.0032e-12 | 3.7757e-10 | 2.2483e-09 | 2.3476e-10 | 6.3795e-10 | 4.8538e-10 | 1.9281e-11 | 1.2381e-11 | 3.6417e-10 | 1.8798e-12 | 3.5437e-10 | 2.1102e-09 | 0.32859 | 1000000000
246 | 5768.063 | 36241.8087 | 112137960.9413 | 112137960.941337+535390062.490564i | 3.747708036503e-10-1.78930098515826e-09i | 3.83227331413517e-11i | 3.83227331413517e-10i | 552400610.124532-31649335022.659i | 5.51305962469957e-13+3.15866180927418e-11i | 3.747708036503e-10-1.36775092060339e-09i | 7.15181503844553e-19+1.51970606142907e-19i | 9.1633e-22 | 0.000246703514070943-0.00404097631418443i | 0.95987 | 1.639e-05 | 125502606839160 | 2.308e-05 | 1.8464e-12 | 4.9582e-12 | 3.7724e-12 | 1.3494e-13 | 8.9534e-14 | 2.821e-12 | 1.3594e-14 | 2.7467e-12 | 1.6383e-11 | -13.8767 | -23.3573 | -19.0674 | -20.2544 | -34.7192 | -36.5007 | -21.5166 | -44.6871 | -21.6324 | 0.34471 | 1.0409 | 2.5356e-10 | 6.8364e-10 | 5.2014e-10 | 1.9285e-11 | 1.265e-11 | 3.894e-10 | 1.9207e-12 | 3.7907e-10 | 2.2597e-09 | 2.4169e-10 | 6.5161e-10 | 4.9577e-10 | 1.8377e-11 | 1.2055e-11 | 3.7115e-10 | 1.8304e-12 | 3.6131e-10 | 2.1538e-09 | 0.34471 | 1000000000
247 | 5902.4185 | 37085.9889 | 112831658.4657 | 112831658.465683+547860899.083349i | 3.6061985311816e-10-1.7510113707733e-09i | 3.92153842685906e-11i | 3.92153842685906e-10i | 552400610.124532-30922618882.0802i | 5.77514700273232e-13+3.23284707656677e-11i | 3.6061985311816e-10-1.3196421438188e-09i | 7.14878889442346e-19+1.4967535250337e-19i | 9.6326e-22 | 0.000248229648624505-0.00389474529818889i | 0.95798 | 1.5231e-05 | 119854059058438 | 2.317e-05 | 1.8578e-12 | 4.9484e-12 | 3.765e-12 | 1.2539e-13 | 8.5172e-14 | 2.8089e-12 | 1.2932e-14 | 2.7361e-12 | 1.634e-11 | -13.8881 | -23.3305 | -19.0759 | -20.263 | -35.0379 | -36.7176 | -21.5352 | -44.904 | -21.6493 | 0.36162 | 1.0239 | 2.569e-10 | 6.8708e-10 | 5.2276e-10 | 1.806e-11 | 1.2119e-11 | 3.9047e-10 | 1.8401e-12 | 3.8026e-10 | 2.2695e-09 | 2.4884e-10 | 6.655e-10 | 5.0634e-10 | 1.7488e-11 | 1.1736e-11 | 3.7821e-10 | 1.782e-12 | 3.6832e-10 | 2.1982e-09 | 0.36162 | 1000000000
248 | 6039.9034 | 37949.8326 | 113537126.724 | 113537126.724022+560622218.776624i | 3.47008886672729e-10-1.71345618472931e-09i | 4.01288279116457e-11i | 4.01288279116457e-10i | 552400610.124532-30212298323.342i | 6.0498061489924e-13+3.3088042413737e-11i | 3.47008886672729e-10-1.27203907770121e-09i | 7.14479889793737e-19+1.47418806592382e-19i | 1.0128e-21 | 0.000249781678792849-0.00375057932770349i | 0.956 | 1.4129e-05 | 114459737806001 | 2.3265e-05 | 1.8695e-12 | 4.9382e-12 | 3.7572e-12 | 1.1632e-13 | 8.1007e-14 | 2.7964e-12 | 1.2299e-14 | 2.7249e-12 | 1.6296e-11 | -13.8998 | -23.3034 | -19.0849 | -20.272 | -35.3639 | -36.9354 | -21.5546 | -45.1217 | -21.6671 | 0.37936 | 1.0066 | 2.6012e-10 | 6.9e-10 | 5.2498e-10 | 1.6875e-11 | 1.16e-11 | 3.9121e-10 | 1.7613e-12 | 3.8113e-10 | 2.2777e-09 | 2.5622e-10 | 6.7963e-10 | 5.1709e-10 | 1.6616e-11 | 1.1424e-11 | 3.8533e-10 | 1.7345e-12 | 3.754e-10 | 2.2435e-09 | 0.37936 | 1000000000
249 | 6180.5909 | 38833.7977 | 114254518.2253 | 114254518.225321+573680787.791008i | 3.33917667077971e-10-1.67662647641511e-09i | 4.10635483904274e-11i | 4.10635483904274e-10i | 552400610.124532-29517996725.0817i | 6.33765099247443e-13+3.38657774469867e-11i | 3.33917667077971e-10-1.22492744412041e-09i | 7.13982755314166e-19+1.45200653052194e-19i | 1.0651e-21 | 0.000251359940095705-0.00360840196402242i | 0.95393 | 1.3084e-05 | 109308201003251 | 2.3365e-05 | 1.8813e-12 | 4.9275e-12 | 3.7491e-12 | 1.0772e-13 | 7.7031e-14 | 2.7834e-12 | 1.1696e-14 | 2.7133e-12 | 1.6251e-11 | -13.9118 | -23.2761 | -19.0943 | -20.2814 | -35.6978 | -37.154 | -21.5748 | -45.3403 | -21.6857 | 0.39797 | 0.9888 | 2.6322e-10 | 6.9239e-10 | 5.268e-10 | 1.5729e-11 | 1.1094e-11 | 3.9161e-10 | 1.6844e-12 | 3.8166e-10 | 2.2842e-09 | 2.6384e-10 | 6.9399e-10 | 5.2802e-10 | 1.576e-11 | 1.1117e-11 | 3.9251e-10 | 1.6879e-12 | 3.8254e-10 | 2.2895e-09 | 0.39797 | 1000000000
250 | 6324.5553 | 39738.3531 | 114983986.5711 | 114983986.571142+587043529.952641i | 3.21326652275762e-10-1.64051306486159e-09i | 4.2020041306106e-11i | 4.2020041306106e-10i | 552400610.124532-28839345959.4021i | 6.63932649670981e-13+3.4662132927926e-11i | 3.21326652275762e-10-1.17829261049442e-09i | 7.13385556426393e-19+1.43020566992309e-19i | 1.1203e-21 | 0.000252964770456515-0.00346813782282552i | 0.95177 | 1.2092e-05 | 104388521549959 | 2.347e-05 | 1.8933e-12 | 4.9164e-12 | 3.7406e-12 | 9.9551e-14 | 7.3234e-14 | 2.77e-12 | 1.1119e-14 | 2.7011e-12 | 1.6205e-11 | -13.9241 | -23.2484 | -19.1042 | -20.2912 | -36.0401 | -37.3735 | -21.5959 | -45.5599 | -21.7052 | 0.41749 | 0.97065 | 2.6618e-10 | 6.9423e-10 | 5.282e-10 | 1.4622e-11 | 1.06e-11 | 3.9165e-10 | 1.6093e-12 | 3.8184e-10 | 2.2889e-09 | 2.717e-10 | 7.0858e-10 | 5.3912e-10 | 1.492e-11 | 1.0816e-11 | 3.9975e-10 | 1.6423e-12 | 3.8974e-10 | 2.3363e-09 | 0.41749 | 1000000000
251 | 6471.8731 | 40663.9782 | 115725686.461 | 115725686.460979+600717530.364294i | 3.0921697791811e-10-1.60510656710868e-09i | 4.2998813803886e-11i | 4.2998813803886e-10i | 552400610.124532-28175986196.684i | 6.95551032994261e-13+3.54775790351092e-11i | 3.0921697791811e-10-1.13211961526593e-09i | 7.12686177531635e-19+1.40878216159695e-19i | 1.1786e-21 | 0.000254596510214157-0.00332971253420851i | 0.94951 | 1.1152e-05 | 9.969e+13 | 2.3581e-05 | 1.9055e-12 | 4.9047e-12 | 3.7317e-12 | 9.1811e-14 | 6.9609e-14 | 2.7559e-12 | 1.0569e-14 | 2.6884e-12 | 1.6158e-11 | -13.9367 | -23.2205 | -19.1145 | -20.3016 | -36.3917 | -37.594 | -21.6179 | -45.7804 | -21.7257 | 0.43797 | 0.95213 | 2.69e-10 | 6.9548e-10 | 5.2915e-10 | 1.3557e-11 | 1.0118e-11 | 3.9133e-10 | 1.5362e-12 | 3.8167e-10 | 2.2918e-09 | 2.7981e-10 | 7.2341e-10 | 5.504e-10 | 1.4095e-11 | 1.0522e-11 | 4.0703e-10 | 1.5975e-12 | 3.9698e-10 | 2.3838e-09 | 0.43797 | 1000000000
252 | 6622.6224 | 41611.1639 | 116479773.6982 | 116479773.698249+614710039.161983i | 2.97570439732138e-10-1.57039742483583e-09i | 4.40003848419016e-11i | 4.40003848419016e-10i | 552400610.124532-27527565714.8006i | 7.28691463477474e-13+3.63125995501133e-11i | 2.97570439732138e-10-1.08639319157491e-09i | 7.11882310651033e-19+1.38773263045994e-19i | 1.2403e-21 | 0.000256255502136151-0.00319305270325111i | 0.94714 | 1.0261e-05 | 9.5203e+13 | 2.3698e-05 | 1.9179e-12 | 4.8924e-12 | 3.7224e-12 | 8.4479e-14 | 6.6147e-14 | 2.7414e-12 | 1.0043e-14 | 2.6751e-12 | 1.611e-11 | -13.9497 | -23.1923 | -19.1253 | -20.3124 | -36.7531 | -37.8155 | -21.6409 | -46.0018 | -21.7472 | 0.45947 | 0.93326 | 2.7167e-10 | 6.9615e-10 | 5.2966e-10 | 1.2532e-11 | 9.6487e-12 | 3.9063e-10 | 1.465e-12 | 3.8112e-10 | 2.2929e-09 | 2.8819e-10 | 7.3845e-10 | 5.6185e-10 | 1.3288e-11 | 1.0233e-11 | 4.1436e-10 | 1.5536e-12 | 4.0427e-10 | 2.4322e-09 | 0.45947 | 1000000000
253 | 6776.8831 | 42580.4125 | 117246405.1969 | 117246405.196937+629028475.359085i | 2.86369475789388e-10-1.53637592933114e-09i | 4.50252854663742e-11i | 4.50252854663742e-10i | 552400610.124532-26893740712.6296i | 7.63428790408302e-13+3.71676923694359e-11i | 2.86369475789388e-10-1.04109778920102e-09i | 7.10971448714336e-19+1.36705366938559e-19i | 1.3055e-21 | 0.000257942091433262-0.00305808587110202i | 0.94466 | 9.4184e-06 | 9.0919e+13 | 2.3822e-05 | 1.9305e-12 | 4.8797e-12 | 3.7126e-12 | 7.754e-14 | 6.2843e-14 | 2.7263e-12 | 9.5416e-15 | 2.6613e-12 | 1.606e-11 | -13.9631 | -23.1638 | -19.1367 | -20.3238 | -37.1253 | -38.038 | -21.6649 | -46.2244 | -21.7697 | 0.48203 | 0.91406 | 2.7416e-10 | 6.962e-10 | 5.297e-10 | 1.1548e-11 | 9.192e-12 | 3.8954e-10 | 1.3956e-12 | 3.8019e-10 | 2.2919e-09 | 2.9683e-10 | 7.5372e-10 | 5.7347e-10 | 1.2497e-11 | 9.9491e-12 | 4.2172e-10 | 1.5106e-12 | 4.116e-10 | 2.4813e-09 | 0.48203 | 1000000000
254 | 6934.737 | 43572.2377 | 118025738.9889 | 118025738.988922+643680430.779999i | 2.75597148744102e-10-1.50303224487324e-09i | 4.60740590931812e-11i | 4.60740590931812e-10i | 552400610.124532-26274175127.7652i | 7.99841697055023e-13+3.80433700429386e-11i | 2.75597148744102e-10-9.96217594848247e-10i | 7.09950878471987e-19+1.34674185922535e-19i | 1.3745e-21 | 0.000259656625775632-0.00292474047656032i | 0.94208 | 8.6215e-06 | 8.6827e+13 | 2.3952e-05 | 1.9434e-12 | 4.8663e-12 | 3.7025e-12 | 7.0979e-14 | 5.9688e-14 | 2.7105e-12 | 9.0626e-15 | 2.6468e-12 | 1.6009e-11 | -13.9769 | -23.1351 | -19.1486 | -20.3357 | -37.5093 | -38.2617 | -21.69 | -46.4481 | -21.7934 | 0.5057 | 0.89455 | 2.7649e-10 | 6.9562e-10 | 5.2925e-10 | 1.0605e-11 | 8.748e-12 | 3.8806e-10 | 1.3282e-12 | 3.7887e-10 | 2.289e-09 | 3.0576e-10 | 7.6922e-10 | 5.8525e-10 | 1.1722e-11 | 9.671e-12 | 4.2911e-10 | 1.4684e-12 | 4.1895e-10 | 2.5311e-09 | 0.5057 | 1000000000
255 | 7096.2678 | 44587.1655 | 118817934.232 | 118817934.231983+658673674.08543i | 2.6523712809845e-10-1.4703564305989e-09i | 4.71472617959816e-11i | 4.71472617959817e-10i | 552400610.124532-25668540458.3334i | 8.38012911774329e-13+3.8940160340583e-11i | 2.6523712809845e-10-9.51736550843102e-10i | 7.08817673005977e-19+1.32679378841249e-19i | 1.4476e-21 | 0.000261399455310365-0.00279294581813283i | 0.93937 | 7.8689e-06 | 8.2919e+13 | 2.4089e-05 | 1.9564e-12 | 4.8523e-12 | 3.6918e-12 | 6.4783e-14 | 5.6677e-14 | 2.6942e-12 | 8.6053e-15 | 2.6317e-12 | 1.5957e-11 | -13.9912 | -23.106 | -19.1611 | -20.3482 | -37.906 | -38.4866 | -21.7163 | -46.6729 | -21.8183 | 0.53056 | 0.87474 | 2.7862e-10 | 6.9439e-10 | 5.2832e-10 | 9.705e-12 | 8.3165e-12 | 3.8617e-10 | 1.2627e-12 | 3.7715e-10 | 2.2839e-09 | 3.1497e-10 | 7.8493e-10 | 5.9721e-10 | 1.0965e-11 | 9.3983e-12 | 4.3652e-10 | 1.427e-12 | 4.2632e-10 | 2.5817e-09 | 0.53056 | 1000000000
256 | 7261.5611 | 45625.734 | 119623151.2185 | 119623151.218508+674016154.891438i | 2.55273672546681e-10-1.43833846092753e-09i | 4.82454626010542e-11i | 4.82454626010542e-10i | 552400610.124532-25076515588.8158i | 8.78029432131709e-13+3.98586068493411e-11i | 2.55273672546681e-10-9.07638372315934e-10i | 7.07568683813829e-19+1.30720607222615e-19i | 1.5249e-21 | 0.000263170932680717-0.00266263201654711i | 0.93654 | 7.1589e-06 | 7.9187e+13 | 2.4235e-05 | 1.9697e-12 | 4.8377e-12 | 3.6807e-12 | 5.8938e-14 | 5.3802e-14 | 2.6772e-12 | 8.1688e-15 | 2.6159e-12 | 1.5902e-11 | -14.006 | -23.0767 | -19.1742 | -20.3613 | -38.3167 | -38.7127 | -21.7438 | -46.899 | -21.8444 | 0.55665 | 0.85467 | 2.8057e-10 | 6.9251e-10 | 5.2689e-10 | 8.8465e-12 | 7.8977e-12 | 3.8388e-10 | 1.1991e-12 | 3.7503e-10 | 2.2768e-09 | 3.2448e-10 | 8.0085e-10 | 6.0932e-10 | 1.0225e-11 | 9.1307e-12 | 4.4393e-10 | 1.3863e-12 | 4.337e-10 | 2.633e-09 | 0.55665 | 1000000000
257 | 7430.7046 | 46688.4939 | 120441551.3849 | 120441551.384905+689716007.984428i | 2.45691612444411e-10-1.40696824461242e-09i | 4.93692437890019e-11i | 4.93692437890019e-10i | 552400610.124532-24497786619.7904i | 9.19982762962705e-13+4.07992696022996e-11i | 2.45691612444411e-10-8.63906562933399e-10i | 7.06200532439226e-19+1.28797537179378e-19i | 1.6069e-21 | 0.000264971413046792-0.00253372997770068i | 0.93358 | 6.49e-06 | 7.5623e+13 | 2.4388e-05 | 1.9831e-12 | 4.8224e-12 | 3.6691e-12 | 5.3431e-14 | 5.1057e-14 | 2.6596e-12 | 7.7521e-15 | 2.5995e-12 | 1.5846e-11 | -14.0214 | -23.0471 | -19.188 | -20.375 | -38.7427 | -38.94 | -21.7725 | -47.1264 | -21.8718 | 0.58405 | 0.83436 | 2.8231e-10 | 6.8996e-10 | 5.2495e-10 | 8.0303e-12 | 7.4916e-12 | 3.8118e-10 | 1.1375e-12 | 3.7251e-10 | 2.2676e-09 | 3.343e-10 | 8.1697e-10 | 6.2159e-10 | 9.5032e-12 | 8.8681e-12 | 4.5134e-10 | 1.3465e-12 | 4.4107e-10 | 2.685e-09 | 0.58405 | 1000000000
258 | 7603.7879 | 47776.0086 | 121273297.3217 | 121273297.321737+705781557.634322i | 2.36476332444074e-10-1.37623564248645e-09i | 5.05192012034858e-11i | 5.05192012034858e-10i | 552400610.124532-23932046701.4974i | 9.63969169380633e-13+4.17627257421388e-11i | 2.36476332444074e-10-8.20524429248106e-10i | 7.04709601621496e-19+1.269098412914e-19i | 1.6938e-21 | 0.000266801254107818-0.0024061713560263i | 0.93049 | 5.8608e-06 | 72219212219024 | 2.455e-05 | 1.9968e-12 | 4.8064e-12 | 3.6569e-12 | 4.8251e-14 | 4.8437e-14 | 2.6412e-12 | 7.3543e-15 | 2.5823e-12 | 1.5788e-11 | -14.0374 | -23.0172 | -19.2024 | -20.3894 | -39.1855 | -39.1688 | -21.8026 | -47.3552 | -21.9005 | 0.61282 | 0.81383 | 2.8383e-10 | 6.8673e-10 | 5.2249e-10 | 7.2564e-12 | 7.0981e-12 | 3.7806e-10 | 1.0777e-12 | 3.6957e-10 | 2.2561e-09 | 3.4443e-10 | 8.333e-10 | 6.3401e-10 | 8.7997e-12 | 8.6104e-12 | 4.5874e-10 | 1.3073e-12 | 4.4844e-10 | 2.7376e-09 | 0.61282 | 1000000000
259 | 7780.9029 | 48888.8548 | 122118552.7846 | 122118552.784577+722221322.008196i | 2.27613754332679e-10-1.34613048396818e-09i | 5.16959445671484e-11i | 5.16959445671485e-10i | 552400610.124532-23378995871.1435i | 1.01008994582065e-12+4.27495702213306e-11i | 2.27613754332679e-10-7.77475093729547e-10i | 7.03092025934955e-19+1.25057200478451e-19i | 1.786e-21 | 0.000268660816126068-0.00227988851825433i | 0.92726 | 5.2701e-06 | 6.8969e+13 | 2.4721e-05 | 2.0108e-12 | 4.7897e-12 | 3.6442e-12 | 4.3387e-14 | 4.5936e-14 | 2.6221e-12 | 6.9746e-15 | 2.5644e-12 | 1.5728e-11 | -14.054 | -22.987 | -19.2175 | -20.4045 | -39.647 | -39.399 | -21.8341 | -47.5854 | -21.9307 | 0.64304 | 0.79311 | 2.8514e-10 | 6.8281e-10 | 5.1951e-10 | 6.5249e-12 | 6.7173e-12 | 3.7452e-10 | 1.0199e-12 | 3.6622e-10 | 2.2425e-09 | 3.549e-10 | 8.4981e-10 | 6.4657e-10 | 8.1153e-12 | 8.3575e-12 | 4.6611e-10 | 1.2689e-12 | 4.5578e-10 | 2.7909e-09 | 0.64304 | 1000000000
260 | 7962.1434 | 50027.6225 | 122977482.7056 | 122977482.705593+739044017.68673i | 2.19090320103517e-10-1.31664258239212e-09i | 5.29000978048974e-11i | 5.29000978048974e-10i | 552400610.124532-22838340893.8582i | 1.05845170230268e-12+4.37604165415811e-11i | 2.19090320103517e-10-7.34741506538249e-10i | 7.01343681887661e-19+1.23239305872357e-19i | 1.8839e-21 | 0.000270550461952307-0.00215481450755259i | 0.92388 | 4.7164e-06 | 6.5865e+13 | 2.4903e-05 | 2.0249e-12 | 4.7723e-12 | 3.631e-12 | 3.8829e-14 | 4.3549e-14 | 2.6023e-12 | 6.6122e-15 | 2.5457e-12 | 1.5665e-11 | -14.0713 | -22.9566 | -19.2333 | -20.4204 | -40.129 | -39.6308 | -21.8671 | -47.8172 | -21.9625 | 0.67478 | 0.77223 | 2.8622e-10 | 6.7821e-10 | 5.1601e-10 | 5.8356e-12 | 6.3491e-12 | 3.7056e-10 | 9.6399e-13 | 3.6246e-10 | 2.2266e-09 | 3.6571e-10 | 8.6651e-10 | 6.5928e-10 | 7.4505e-12 | 8.1092e-12 | 4.7343e-10 | 1.2312e-12 | 4.6308e-10 | 2.8448e-09 | 0.67478 | 1000000000
261 | 8147.6056 | 51192.9155 | 123850253.2059 | 123850253.205882+756258564.285844i | 2.10892975289431e-10-1.28776174922492e-09i | 5.4132299374718e-11i | 5.4132299374718e-10i | 552400610.124532-22309795107.2159i | 1.10916666919738e-12+4.47958975352473e-11i | 2.10892975289431e-10-6.92306456103022e-10i | 6.99460177447716e-19+1.21455860697708e-19i | 1.9879e-21 | 0.000272470557052938-0.00203088300802516i | 0.92034 | 4.1987e-06 | 6.29e+13 | 2.5095e-05 | 2.0393e-12 | 4.754e-12 | 3.6171e-12 | 3.4567e-14 | 4.1271e-14 | 2.5816e-12 | 6.2663e-15 | 2.5262e-12 | 1.56e-11 | -14.0893 | -22.9259 | -19.25 | -20.437 | -40.6339 | -39.8641 | -21.9017 | -48.0505 | -21.9958 | 0.70813 | 0.75122 | 2.8706e-10 | 6.7291e-10 | 5.1198e-10 | 5.1886e-12 | 5.9936e-12 | 3.6619e-10 | 9.1001e-13 | 3.5828e-10 | 2.2085e-09 | 3.7688e-10 | 8.8338e-10 | 6.7212e-10 | 6.8062e-12 | 7.8655e-12 | 4.8071e-10 | 1.1942e-12 | 4.7033e-10 | 2.8993e-09 | 0.70813 | 1000000000
262 | 8337.3877 | 52385.3517 | 124737031.6085 | 124737031.608532+773874089.186009i | 2.03009152581324e-10-1.25947780722681e-09i | 5.53932026061928e-11i | 5.53932026061928e-10i | 552400610.124532-21793078269.2445i | 1.16235302189046e-12+4.58566661916629e-11i | 2.03009152581324e-10-6.50152578558689e-10i | 6.97436840963228e-19+1.19706582170767e-19i | 2.0984e-21 | 0.000274421469538773-0.00190802830955046i | 0.91665 | 3.7159e-06 | 6.0069e+13 | 2.5298e-05 | 2.0539e-12 | 4.735e-12 | 3.6026e-12 | 3.0592e-14 | 3.9097e-14 | 2.5602e-12 | 5.9361e-15 | 2.5059e-12 | 1.5533e-11 | -14.108 | -22.8949 | -19.2674 | -20.4545 | -41.1645 | -40.0992 | -21.9379 | -48.2856 | -22.0309 | 0.74317 | 0.73011 | 2.8766e-10 | 6.6693e-10 | 5.0743e-10 | 4.5835e-12 | 5.6506e-12 | 3.614e-10 | 8.5794e-13 | 3.5369e-10 | 2.1882e-09 | 3.884e-10 | 9.0042e-10 | 6.8508e-10 | 6.183e-12 | 7.6262e-12 | 4.8791e-10 | 1.1579e-12 | 4.7751e-10 | 2.9543e-09 | 0.74317 | 1000000000
263 | 8531.5904 | 53605.5633 | 125637986.4524 | 125637986.452441+791899932.371694i | 1.95426755752273e-10-1.23178060261597e-09i | 5.6683476046905e-11i | 5.6683476046905e-10i | 552400610.124532-21287916409.837i | 1.21813522686341e-12+4.69433965315499e-11i | 1.95426755752273e-10-6.08262366100015e-10i | 6.95268709440658e-19+1.17991203426715e-19i | 2.2161e-21 | 0.000276403570195369-0.00178618527294124i | 0.9128 | 3.2669e-06 | 5.7366e+13 | 2.5514e-05 | 2.0687e-12 | 4.715e-12 | 3.5874e-12 | 2.6895e-14 | 3.7022e-14 | 2.5379e-12 | 5.6211e-15 | 2.4848e-12 | 1.5463e-11 | -14.1276 | -22.8636 | -19.2857 | -20.4728 | -41.7238 | -40.336 | -21.9759 | -48.5224 | -22.0677 | 0.78 | 0.70892 | 2.8801e-10 | 6.6025e-10 | 5.0235e-10 | 4.0202e-12 | 5.3202e-12 | 3.562e-10 | 8.0778e-13 | 3.487e-10 | 2.1657e-09 | 4.0031e-10 | 9.1761e-10 | 6.9816e-10 | 5.5821e-12 | 7.3912e-12 | 4.9503e-10 | 1.1222e-12 | 4.8461e-10 | 3.0098e-09 | 0.78 | 1000000000
264 | 8730.3166 | 54854.1973 | 126553287.5069 | 126553287.506884+810345651.383558i | 1.88134143904343e-10-1.20466001629045e-09i | 5.80038038169119e-11i | 5.80038038169119e-10i | 552400610.124532-20794041685.4889i | 1.2766444108432e-12+4.80567845329412e-11i | 1.88134143904343e-10-5.66618174304419e-10i | 6.92950516143694e-19+1.16309475485886e-19i | 2.3413e-21 | 0.000278417232515145-0.00166528929540669i | 0.90877 | 2.8507e-06 | 5.4784e+13 | 2.5742e-05 | 2.0838e-12 | 4.6942e-12 | 3.5716e-12 | 2.3469e-14 | 3.5042e-14 | 2.5147e-12 | 5.3205e-15 | 2.4627e-12 | 1.5391e-11 | -14.148 | -22.8321 | -19.305 | -20.492 | -42.3156 | -40.5747 | -22.0158 | -48.7611 | -22.1064 | 0.81872 | 0.6877 | 2.8811e-10 | 6.5289e-10 | 4.9675e-10 | 3.4982e-12 | 5.0023e-12 | 3.506e-10 | 7.5951e-13 | 3.4331e-10 | 2.1409e-09 | 4.126e-10 | 9.3493e-10 | 7.1134e-10 | 5.0044e-12 | 7.1605e-12 | 5.0204e-10 | 1.0872e-12 | 4.916e-10 | 3.0658e-09 | 0.81872 | 1000000000
265 | 8933.6718 | 56131.9157 | 127483105.7868 | 127483105.78683+829221026.385977i | 1.81120116052323e-10-1.17810597416093e-09i | 5.93548859714736e-11i | 5.93548859714736e-10i | 552400610.124532-20311192237.2841i | 1.3380187548217e-12+4.91975491123161e-11i | 1.81120116052323e-10-5.25202228474721e-10i | 6.90476677473015e-19+1.14661169270247e-19i | 2.4747e-21 | 0.000280462832731027-0.00154527627629927i | 0.90456 | 2.4665e-06 | 5.2318e+13 | 2.5984e-05 | 2.0991e-12 | 4.6725e-12 | 3.555e-12 | 2.0307e-14 | 3.3153e-14 | 2.4906e-12 | 5.0336e-15 | 2.4398e-12 | 1.5315e-11 | -14.1693 | -22.8003 | -19.3251 | -20.5122 | -42.9442 | -40.8154 | -22.0576 | -49.0018 | -22.1471 | 0.85942 | 0.66646 | 2.8795e-10 | 6.4486e-10 | 4.9064e-10 | 3.0171e-12 | 4.6968e-12 | 3.4461e-10 | 7.1312e-13 | 3.3753e-10 | 2.114e-09 | 4.253e-10 | 9.5238e-10 | 7.2461e-10 | 4.451e-12 | 6.9339e-12 | 5.0892e-10 | 1.0528e-12 | 4.9847e-10 | 3.1221e-09 | 0.85942 | 1000000000
266 | 9141.7638 | 57439.3959 | 128427613.569 | 128427613.569013+848536065.352625i | 1.74373896055993e-10-1.15210845664472e-09i | 6.07374388722322e-11i | 6.07374388722322e-10i | 552400610.124532-19839112052.0538i | 1.40240391490887e-12+5.03664331649521e-11i | 1.74373896055993e-10-4.83996629050166e-10i | 6.87841279084541e-19+1.13046077682072e-19i | 2.617e-21 | 0.000282540749851829-0.00142608258312769i | 0.90016 | 2.1135e-06 | 49963487709600 | 2.6242e-05 | 2.1146e-12 | 4.6498e-12 | 3.5377e-12 | 1.74e-14 | 3.135e-14 | 2.4655e-12 | 4.7599e-15 | 2.4158e-12 | 1.5237e-11 | -14.1916 | -22.7682 | -19.3463 | -20.5334 | -43.615 | -41.0582 | -22.1015 | -49.2446 | -22.1899 | 0.90223 | 0.64525 | 2.8753e-10 | 6.3617e-10 | 4.8402e-10 | 2.5763e-12 | 4.4036e-12 | 3.3823e-10 | 6.6861e-13 | 3.3137e-10 | 2.085e-09 | 4.3842e-10 | 9.6994e-10 | 7.3797e-10 | 3.9233e-12 | 6.7112e-12 | 5.1566e-10 | 1.019e-12 | 5.052e-10 | 3.1789e-09 | 0.90223 | 1000000000
267 | 9354.7028 | 58777.3313 | 129386984.4088 | 129386984.408753+868301009.372825i | 1.67885117910123e-10-1.12665750736961e-09i | 6.21521955670359e-11i | 6.21521955670359e-10i | 552400610.124532-19377550826.6353i | 1.46995347216382e-12+5.15642046688219e-11i | 1.67885117910123e-10-4.42983356132215e-10i | 6.85038061201319e-19+1.11464017757493e-19i | 2.7689e-21 | 0.000284651365699254-0.00130764501781813i | 0.89556 | 1.791e-06 | 4.7715e+13 | 2.6515e-05 | 2.1304e-12 | 4.626e-12 | 3.5197e-12 | 1.4745e-14 | 2.963e-14 | 2.4395e-12 | 4.4988e-15 | 2.3909e-12 | 1.5155e-11 | -14.2149 | -22.7359 | -19.3685 | -20.5556 | -44.3343 | -41.3033 | -22.1476 | -49.4896 | -22.235 | 0.94725 | 0.6241 | 2.8684e-10 | 6.2683e-10 | 4.7692e-10 | 2.1752e-12 | 4.1226e-12 | 3.3148e-10 | 6.2594e-13 | 3.2484e-10 | 2.0538e-09 | 4.5197e-10 | 9.8759e-10 | 7.514e-10 | 3.4225e-12 | 6.4925e-12 | 5.2224e-10 | 9.8577e-13 | 5.1177e-10 | 3.2359e-09 | 0.94725 | 1000000000
268 | 9572.6018 | 60146.4313 | 130361393.1575 | 130361393.157536+888526338.081517i | 1.61643811399239e-10-1.10174324113383e-09i | 6.35999061786108e-11i | 6.35999061786108e-10i | 552400610.124532-18926263835.1573i | 1.54082941374671e-12+5.27916578567259e-11i | 1.61643811399239e-10-4.02144273169111e-10i | 6.82060403071159e-19+1.09914832908486e-19i | 2.9312e-21 | 0.000286795064946579-0.00118990078320574i | 0.89076 | 1.4981e-06 | 4.5567e+13 | 2.6806e-05 | 2.1465e-12 | 4.6012e-12 | 3.5008e-12 | 1.2334e-14 | 2.799e-14 | 2.4125e-12 | 4.2497e-15 | 2.365e-12 | 1.5071e-11 | -14.2393 | -22.7033 | -19.3919 | -20.5789 | -45.1097 | -41.5506 | -22.196 | -49.737 | -22.2823 | 0.99463 | 0.60304 | 2.8588e-10 | 6.1685e-10 | 4.6933e-10 | 1.8129e-12 | 3.8536e-12 | 3.2437e-10 | 5.8511e-13 | 3.1795e-10 | 2.0206e-09 | 4.6597e-10 | 1.0053e-09 | 7.6488e-10 | 2.9502e-12 | 6.2777e-12 | 5.2862e-10 | 9.5315e-13 | 5.1815e-10 | 3.2931e-09 | 0.99463 | 1000000000
269 | 9795.5764 | 61547.4216 | 131351015.9813 | 131351015.981335+909222775.215697i | 1.55640388122235e-10-1.07735585116643e-09i | 6.50813383022858e-11i | 6.50813383022858e-10i | 552400610.124532-18485011799.2834i | 1.61520264795356e-12+5.40496144617299e-11i | 1.55640388122235e-10-3.61461129841286e-10i | 6.78901306519018e-19+1.08398395267768e-19i | 3.1048e-21 | 0.000288972235158937-0.00107278744973878i | 0.88575 | 1.2344e-06 | 4.3516e+13 | 2.7116e-05 | 2.1628e-12 | 4.5754e-12 | 3.4811e-12 | 1.0162e-14 | 2.6425e-14 | 2.3844e-12 | 4.0121e-15 | 2.338e-12 | 1.4982e-11 | -14.2648 | -22.6705 | -19.4164 | -20.6034 | -45.9506 | -41.8005 | -22.2469 | -49.9869 | -22.3322 | 1.0445 | 0.58209 | 2.8466e-10 | 6.0627e-10 | 4.6127e-10 | 1.4887e-12 | 3.5966e-12 | 3.1693e-10 | 5.4608e-13 | 3.1072e-10 | 1.9855e-09 | 4.8043e-10 | 1.0231e-09 | 7.784e-10 | 2.508e-12 | 6.0665e-12 | 5.3478e-10 | 9.2109e-13 | 5.2432e-10 | 3.3505e-09 | 1.0445 | 1000000000
270 | 10023.7447 | 62981.0452 | 132356030.3797 | 132356030.379685+930401294.300282i | 1.49865627890178e-10-1.05348561573019e-09i | 6.65972774129822e-11i | 6.65972774129822e-10i | 552400610.124532-18053560761.3436i | 1.69325355593938e-12+5.53389250414138e-11i | 1.49865627890178e-10-3.20915564187386e-10i | 6.75553378539788e-19+1.06914608152237e-19i | 3.2906e-21 | 0.000291183266835306-0.00095624292237773i | 0.88052 | 9.9919e-07 | 4.1558e+13 | 2.7445e-05 | 2.1793e-12 | 4.5483e-12 | 3.4606e-12 | 8.2261e-15 | 2.4932e-14 | 2.3552e-12 | 3.7855e-15 | 2.3099e-12 | 1.489e-11 | -14.2916 | -22.6374 | -19.4421 | -20.6291 | -46.8686 | -42.053 | -22.3004 | -50.2393 | -22.3847 | 1.097 | 0.5613 | 2.8318e-10 | 5.9509e-10 | 4.5277e-10 | 1.2016e-12 | 3.3514e-12 | 3.0915e-10 | 5.0884e-13 | 3.0318e-10 | 1.9484e-09 | 4.9536e-10 | 1.0409e-09 | 7.9194e-10 | 2.0978e-12 | 5.859e-12 | 5.4071e-10 | 8.8959e-13 | 5.3025e-10 | 3.408e-09 | 1.097 | 1000000000
271 | 10257.2277 | 64448.0623 | 133376615.2055 | 133376615.2055+952073124.466422i | 1.44310665499006e-10-1.03012290410712e-09i | 6.8148527281682e-11i | 6.8148527281682e-10i | 552400610.124532-17631681960.2865i | 1.77517258320347e-12+5.66604703868949e-11i | 1.44310665499006e-10-2.80489104008618e-10i | 6.72008812873057e-19+1.05463408661646e-19i | 3.4898e-21 | 0.0002934285534521-0.00084020540767148i | 0.87506 | 7.9205e-07 | 3.9687e+13 | 2.7797e-05 | 2.1961e-12 | 4.5201e-12 | 3.4391e-12 | 6.5208e-15 | 2.3509e-14 | 2.3249e-12 | 3.5694e-15 | 2.2807e-12 | 1.4795e-11 | -14.3196 | -22.604 | -19.4691 | -20.6561 | -47.8776 | -42.3082 | -22.3566 | -50.4946 | -22.4399 | 1.1522 | 0.54069 | 2.8143e-10 | 5.8336e-10 | 4.4384e-10 | 9.5063e-13 | 3.1177e-12 | 3.0108e-10 | 4.7336e-13 | 2.9532e-10 | 1.9096e-09 | 5.108e-10 | 1.0587e-09 | 8.0548e-10 | 1.7216e-12 | 5.6552e-12 | 5.4636e-10 | 8.5863e-13 | 5.3591e-10 | 3.4654e-09 | 1.1522 | 1000000000
272 | 10496.1492 | 65949.2505 | 134412950.6856 | 134412950.685626+974249756.405332i | 1.38966977877488e-10-1.00725818200497e-09i | 6.9735910401599e-11i | 6.9735910401599e-10i | 552400610.124532-17219151710.3877i | 1.86116087420838e-12+5.8015163023095e-11i | 1.38966977877488e-10-2.40163167587381e-10i | 6.68259370497875e-19+1.0404477043073e-19i | 3.7036e-21 | 0.000295708491508379-0.000724613380993798i | 0.86936 | 6.1251e-07 | 37901181347206 | 2.8172e-05 | 2.2132e-12 | 4.4907e-12 | 3.4167e-12 | 5.0427e-15 | 2.2152e-14 | 2.2934e-12 | 3.3634e-15 | 2.2503e-12 | 1.4695e-11 | -14.3489 | -22.5704 | -19.4975 | -20.6845 | -48.994 | -42.5664 | -22.4157 | -50.7528 | -22.4981 | 1.2104 | 0.5203 | 2.7941e-10 | 5.7108e-10 | 4.345e-10 | 7.3462e-13 | 2.8954e-12 | 2.9272e-10 | 4.3961e-13 | 2.8719e-10 | 1.869e-09 | 5.2674e-10 | 1.0764e-09 | 8.19e-10 | 1.3814e-12 | 5.4548e-12 | 5.5171e-10 | 8.2821e-13 | 5.4128e-10 | 3.5228e-09 | 1.2104 | 1000000000
273 | 10740.6359 | 67485.4058 | 135465218.4421 | 135465218.442139+996942948.460808i | 1.33826371609494e-10-9.84882016420823e-10i | 7.13602684242747e-11i | 7.13602684242748e-10i | 552400610.124532-16815751282.6481i | 1.95143095383508e-12+5.94039488072862e-11i | 1.33826371609494e-10-1.999190637538e-10i | 6.64296358980512e-19+1.02658706554379e-19i | 3.9333e-21 | 0.000298023480572705-0.000609405553922135i | 0.86341 | 4.6019e-07 | 3.6195e+13 | 2.8572e-05 | 2.2305e-12 | 4.46e-12 | 3.3933e-12 | 3.7887e-15 | 2.0859e-14 | 2.2608e-12 | 3.167e-15 | 2.2188e-12 | 1.4591e-11 | -14.3797 | -22.5365 | -19.5273 | -20.7143 | -50.2357 | -42.8277 | -22.478 | -51.0141 | -22.5594 | 1.2717 | 0.50015 | 2.7714e-10 | 5.5831e-10 | 4.2478e-10 | 5.5237e-13 | 2.6843e-12 | 2.841e-10 | 4.0756e-13 | 2.7879e-10 | 1.8268e-09 | 5.4321e-10 | 1.0942e-09 | 8.3248e-10 | 1.0796e-12 | 5.2578e-12 | 5.5673e-10 | 7.983e-13 | 5.4632e-10 | 3.58e-09 | 1.2717 | 1000000000
274 | 10990.8175 | 69057.3429 | 136533601.5144 | 136533601.51436+1020164732.86366i | 1.28880970828522e-10-9.62985079996299e-10i | 7.30224626058339e-11i | 7.3022462605834e-10i | 552400610.124532-16421266788.8214i | 2.04620745974249e-12+6.08278086335438e-11i | 1.28880970828522e-10-1.59737991332125e-10i | 6.60110610603696e-19+1.01305272707224e-19i | 4.1804e-21 | 0.00030037392333159-0.00049452084174158i | 0.85721 | 3.3478e-07 | 3.4566e+13 | 2.9e-05 | 2.2481e-12 | 4.4279e-12 | 3.3689e-12 | 2.7561e-15 | 1.9626e-14 | 2.2269e-12 | 2.9798e-15 | 2.186e-12 | 1.4483e-11 | -14.4119 | -22.5024 | -19.5586 | -20.7457 | -51.6176 | -43.0923 | -22.5435 | -51.2787 | -22.624 | 1.3363 | 0.48028 | 2.7462e-10 | 5.4506e-10 | 4.147e-10 | 4.0262e-13 | 2.4841e-12 | 2.7524e-10 | 3.7717e-13 | 2.7015e-10 | 1.783e-09 | 5.6024e-10 | 1.1118e-09 | 8.4589e-10 | 8.187e-13 | 5.0642e-12 | 5.6138e-10 | 7.6891e-13 | 5.51e-10 | 3.6369e-09 | 1.3363 | 1000000000
275 | 11246.8265 | 70665.895 | 137618284.3816 | 137618284.381601+1043927422.11135i | 1.24123205481453e-10-9.41558154897146e-10i | 7.47233742636333e-11i | 7.47233742636333e-10i | 552400610.124532-16035489068.0073i | 2.14572793010851e-12+6.22877602514164e-11i | 1.24123205481453e-10-1.1960103799718e-10i | 6.55692459200453e-19+9.99845704808959e-20i | 4.4466e-21 | 0.000302760225639521-0.000379898331057083i | 0.85073 | 2.3599e-07 | 3.3011e+13 | 2.9459e-05 | 2.266e-12 | 4.3944e-12 | 3.3435e-12 | 1.9428e-15 | 1.8451e-14 | 2.1918e-12 | 2.8014e-15 | 2.152e-12 | 1.4371e-11 | -14.4458 | -22.4681 | -19.5916 | -20.7786 | -53.1362 | -43.3605 | -22.6125 | -51.5468 | -22.6922 | 1.4045 | 0.46071 | 2.7184e-10 | 5.3137e-10 | 4.0429e-10 | 2.8402e-13 | 2.2947e-12 | 2.6617e-10 | 3.484e-13 | 2.613e-10 | 1.7379e-09 | 5.7782e-10 | 1.1293e-09 | 8.5922e-10 | 6.0149e-13 | 4.874e-12 | 5.6562e-10 | 7.4002e-13 | 5.5529e-10 | 3.6935e-09 | 1.4045 | 1000000000
276 | 11508.7987 | 72311.9152 | 138719452.9866 | 138719452.986623+1068243615.49626i | 1.19545799957615e-10-9.2059213624804e-10i | 7.64639052435479e-11i | 7.6463905243548e-10i | 552400610.124532-15658213575.7518i | 2.25024365168227e-12+6.37848602078432e-11i | 1.19545799957615e-10-7.9489178569012e-11i | 6.51031715609729e-19+9.86967509643731e-20i | 4.7338e-21 | 0.000305182796570572-0.000265477247496255i | 0.84398 | 1.6361e-07 | 3.1525e+13 | 2.995e-05 | 2.2841e-12 | 4.3595e-12 | 3.3169e-12 | 1.347e-15 | 1.7331e-14 | 2.1554e-12 | 2.6314e-15 | 2.1167e-12 | 1.4254e-11 | -14.4812 | -22.4334 | -19.6262 | -20.8132 | -54.7269 | -43.6323 | -22.6853 | -51.8187 | -22.764 | 1.4763 | 0.44147 | 2.6882e-10 | 5.1728e-10 | 3.9357e-10 | 1.9514e-13 | 2.1156e-12 | 2.5691e-10 | 3.2122e-13 | 2.5227e-10 | 1.6915e-09 | 5.96e-10 | 1.1467e-09 | 8.7242e-10 | 4.3092e-13 | 4.6869e-12 | 5.6943e-10 | 7.1162e-13 | 5.5914e-10 | 3.7495e-09 | 1.4763 | 1000000000
277 | 11776.8731 | 73996.2761 | 139837294.7598 | 139837294.759806+1093126205.78597i | 1.15141762078504e-10-9.00078035152062e-10i | 7.82449783981423e-11i | 7.82449783981423e-10i | 552400610.124532-15289240275.5952i | 2.36002057358315e-12+6.53202059221591e-11i | 1.15141762078504e-10-3.93832727724966e-11i | 6.46117641664826e-19+9.74420185952309e-20i | 5.0442e-21 | 0.000307642048471573-0.000151196923486077i | 0.83693 | 1.175e-07 | 3.0106e+13 | 3.0478e-05 | 2.3025e-12 | 4.3232e-12 | 3.2892e-12 | 9.6739e-16 | 1.6265e-14 | 2.1177e-12 | 2.4695e-15 | 2.0801e-12 | 1.4132e-11 | -14.5184 | -22.3986 | -19.6626 | -20.8496 | -56.1646 | -43.9081 | -22.7619 | -52.0945 | -22.8398 | 1.5521 | 0.42258 | 2.6557e-10 | 5.0284e-10 | 3.8258e-10 | 1.345e-13 | 1.9468e-12 | 2.4749e-10 | 2.9558e-13 | 2.4307e-10 | 1.6439e-09 | 6.1478e-10 | 1.1638e-09 | 8.8547e-10 | 3.1022e-13 | 4.5031e-12 | 5.7276e-10 | 6.8371e-13 | 5.6252e-10 | 3.8048e-09 | 1.5521 | 1000000000
278 | 12051.1917 | 75719.8708 | 140971998.644 | 140971998.644012+1118588386.05924i | 1.10904372442808e-10-8.80006981322481e-10i | 8.00675380759779e-11i | 8.00675380759779e-10i | 552400610.124532-14928373533.0097i | 2.47534029284597e-12+6.68949379049087e-11i | 1.10904372442808e-10+7.35937513275822e-13i | 6.40938922618553e-19+9.62206353123203e-20i | 5.3802e-21 | 0.000310138397016825-3.69967660860316e-05i | 0.82959 | 9.7555e-08 | 28750986237368 | 3.1045e-05 | 2.3212e-12 | 4.2852e-12 | 3.2604e-12 | 8.0315e-16 | 1.5249e-14 | 2.0787e-12 | 2.3153e-15 | 2.0421e-12 | 1.4006e-11 | -14.5575 | -22.3635 | -19.7009 | -20.8879 | -56.9726 | -44.1882 | -22.8428 | -52.3745 | -22.9199 | 1.6322 | 0.40406 | 2.621e-10 | 4.8806e-10 | 3.7134e-10 | 1.0058e-13 | 1.7878e-12 | 2.3794e-10 | 2.7145e-13 | 2.3374e-10 | 1.5953e-09 | 6.3418e-10 | 1.1807e-09 | 8.9834e-10 | 2.4285e-13 | 4.3224e-12 | 5.7557e-10 | 6.5628e-13 | 5.6539e-10 | 3.8594e-09 | 1.6322 | 1000000000
279 | 12331.9 | 77483.6131 | 142123755.1201 | 142123755.120148+1144643656.70106i | 1.06827174120887e-10-8.60370225353256e-10i | 8.19325506223207e-11i | 8.19325506223207e-10i | 552400610.124532-14575422011.6717i | 2.5965011183401e-12+6.85102421321598e-11i | 1.06827174120887e-10+4.08878314922718e-11i | 6.35483637901661e-19+9.50329250434875e-20i | 5.7444e-21 | 0.000312672261264326+7.71837751389187e-05i | 0.82193 | 1.0372e-07 | 2.7457e+13 | 3.1655e-05 | 2.3402e-12 | 4.2457e-12 | 3.2303e-12 | 8.5392e-16 | 1.4282e-14 | 2.0382e-12 | 2.1685e-15 | 2.0027e-12 | 1.3874e-11 | -14.5985 | -22.3282 | -19.7411 | -20.9282 | -56.7064 | -44.4727 | -22.9281 | -52.6591 | -23.0044 | 1.7167 | 0.38595 | 2.584e-10 | 4.7301e-10 | 3.5989e-10 | 9.1804e-14 | 1.6385e-12 | 2.2829e-10 | 2.4877e-13 | 2.243e-10 | 1.5459e-09 | 6.5424e-10 | 1.1973e-09 | 9.1099e-10 | 2.3258e-13 | 4.1448e-12 | 5.7782e-10 | 6.2932e-13 | 5.6771e-10 | 3.9131e-09 | 1.7167 | 1000000000
280 | 12619.1469 | 79288.4383 | 143292756.2334 | 143292756.233408+1171305832.56081i | 1.02903962692263e-10-8.41159140652819e-10i | 8.38410048915089e-11i | 8.38410048915089e-10i | 552400610.124532-14230198572.0129i | 2.72381922039436e-12+7.01673525880774e-11i | 1.02903962692263e-10+8.10919131537789e-11i | 6.29739230102441e-19+9.38792785652894e-20i | 6.1401e-21 | 0.000315244063713499+0.000191405240223089i | 0.81395 | 1.3601e-07 | 2.6221e+13 | 3.2312e-05 | 2.3594e-12 | 4.2045e-12 | 3.1989e-12 | 1.1198e-15 | 1.3362e-14 | 1.9964e-12 | 2.0287e-15 | 1.962e-12 | 1.3738e-11 | -14.6415 | -22.2926 | -19.7835 | -20.9705 | -55.5293 | -44.762 | -23.0182 | -52.9483 | -23.0937 | 1.806 | 0.36825 | 2.5451e-10 | 4.5772e-10 | 3.4825e-10 | 1.0656e-13 | 1.4984e-12 | 2.1857e-10 | 2.275e-13 | 2.1478e-10 | 1.4957e-09 | 6.7497e-10 | 1.2136e-09 | 9.2339e-10 | 2.8347e-13 | 3.9703e-12 | 5.7946e-10 | 6.0282e-13 | 5.6942e-10 | 3.9657e-09 | 1.806 | 1000000000
281 | 12913.0846 | 81135.3033 | 144479195.6202 | 144479195.620184+1198589050.27705i | 9.91287766193937e-11-8.22365225064738e-10i | 8.57939127712575e-11i | 8.57939127712575e-10i | 552400610.124532-13892520171.9959i | 2.85762987424666e-12+7.18675539897032e-11i | 9.91287766193937e-11+1.21367815419095e-10i | 6.23692472046635e-19+9.27601587756366e-20i | 6.5708e-21 | 0.000317854230364406+0.000305728190899174i | 0.80564 | 1.945e-07 | 2.5041e+13 | 3.3022e-05 | 2.3789e-12 | 4.1615e-12 | 3.1663e-12 | 1.6013e-15 | 1.2486e-14 | 1.9531e-12 | 1.8958e-15 | 1.9198e-12 | 1.3596e-11 | -14.6866 | -22.2568 | -19.8281 | -21.0151 | -53.9759 | -45.0564 | -23.1134 | -53.2427 | -23.1881 | 1.9004 | 0.35099 | 2.5041e-10 | 4.4223e-10 | 3.3647e-10 | 1.4321e-13 | 1.3673e-12 | 2.088e-10 | 2.0759e-13 | 2.0522e-10 | 1.4448e-09 | 6.9639e-10 | 1.2295e-09 | 9.3549e-10 | 3.9991e-13 | 3.7988e-12 | 5.8045e-10 | 5.7678e-13 | 5.705e-10 | 4.0171e-09 | 1.9004 | 1000000000
282 | 13213.869 | 83025.1873 | 145683268.5356 | 145683268.535649+1226507775.77295i | 9.54958879505722e-11-8.03980102197241e-10i | 8.7792309719174e-11i | 8.77923097191741e-10i | 552400610.124532-13562207770.0634i | 2.99828880631842e-12+7.36121847091709e-11i | 9.54958879505722e-11+1.61735304713674e-10i | 6.17329431846477e-19+9.16761064245625e-20i | 7.0404e-21 | 0.000320503190778428+0.000420213242708864i | 0.79699 | 2.793e-07 | 2.3914e+13 | 3.379e-05 | 2.3988e-12 | 4.1168e-12 | 3.1323e-12 | 2.2994e-15 | 1.1653e-14 | 1.9084e-12 | 1.7693e-15 | 1.8762e-12 | 1.3448e-11 | -14.734 | -22.2207 | -19.875 | -21.062 | -52.4044 | -45.3562 | -23.214 | -53.5426 | -23.2879 | 2.0002 | 0.33419 | 2.4614e-10 | 4.2658e-10 | 3.2456e-10 | 2.0009e-13 | 1.2448e-12 | 1.9901e-10 | 1.89e-13 | 1.9563e-10 | 1.3936e-09 | 7.1853e-10 | 1.245e-09 | 9.4725e-10 | 5.8664e-13 | 3.6303e-12 | 5.8074e-10 | 5.512e-13 | 5.7088e-10 | 4.0672e-09 | 2.0002 | 1000000000
283 | 13521.6595 | 84959.0923 | 146905171.882 | 146905171.881986+1255076811.92631i | 9.19997933445474e-11-7.85995522482438e-10i | 8.98372553117724e-11i | 8.98372553117724e-10i | 552400610.124532-13239086230.2076i | 3.14617365330471e-12+7.54026399100433e-11i | 9.19997933445474e-11+2.02214285947058e-10i | 6.10635435776809e-19+9.06277463532639e-20i | 7.5538e-21 | 0.000323191378140369+0.00053492109714201i | 0.78797 | 3.9059e-07 | 2.2838e+13 | 3.4622e-05 | 2.4189e-12 | 4.0703e-12 | 3.0968e-12 | 3.2157e-15 | 1.0861e-14 | 1.8622e-12 | 1.6491e-15 | 1.8311e-12 | 1.3295e-11 | -14.7837 | -22.1844 | -19.9244 | -21.1114 | -50.9479 | -45.6618 | -23.3203 | -53.8482 | -23.3935 | 2.1058 | 0.31785 | 2.4169e-10 | 4.1083e-10 | 3.1257e-10 | 2.7556e-13 | 1.1306e-12 | 1.8924e-10 | 1.7166e-13 | 1.8606e-10 | 1.342e-09 | 7.4141e-10 | 1.26e-09 | 9.5863e-10 | 8.4875e-13 | 3.4648e-12 | 5.8027e-10 | 5.2607e-13 | 5.7053e-10 | 4.1156e-09 | 2.1058 | 1000000000
284 | 13836.6194 | 86938.0438 | 148145104.2373 | 148145104.237261+1284311306.41827i | 8.8635205409242e-11-7.68403363984835e-10i | 9.19298338062736e-11i | 9.19298338062736e-10i | 552400610.124532-12922984229.111i | 3.30168554518112e-12+7.72403749160243e-11i | 8.8635205409242e-11+2.42824807884175e-10i | 6.0359502882401e-19+8.9615794297105e-20i | 8.1162e-21 | 0.000325919229321975+0.000649912573821406i | 0.77859 | 5.2861e-07 | 2.181e+13 | 3.5526e-05 | 2.4393e-12 | 4.0218e-12 | 3.0599e-12 | 4.3519e-15 | 1.0109e-14 | 1.8145e-12 | 1.5348e-15 | 1.7845e-12 | 1.3136e-11 | -14.836 | -22.1479 | -19.9764 | -21.1635 | -49.6338 | -45.9737 | -23.433 | -54.1601 | -23.5054 | 2.2177 | 0.30199 | 2.3708e-10 | 3.95e-10 | 3.0053e-10 | 3.6793e-13 | 1.0244e-12 | 1.7951e-10 | 1.5553e-13 | 1.7652e-10 | 1.2902e-09 | 7.6507e-10 | 1.2743e-09 | 9.6957e-10 | 1.1917e-12 | 3.3023e-12 | 5.7901e-10 | 5.0139e-13 | 5.6938e-10 | 4.1624e-09 | 2.2177 | 1000000000
285 | 14158.9157 | 88963.091 | 149403265.8849 | 149403265.884931+1314226759.76475i | 8.53970443467847e-11-7.51195632977667e-10i | 9.40711547154942e-11i | 9.40711547154942e-10i | 552400610.124532-12613734165.3087i | 3.46525082447961e-12+7.9126908832068e-11i | 8.53970443467847e-11+2.83587068892769e-10i | 5.96191932740186e-19+8.86410643145571e-20i | 8.7339e-21 | 0.000328687184946848+0.000765248642750023i | 0.76882 | 6.9364e-07 | 2.0828e+13 | 3.6509e-05 | 2.46e-12 | 3.9713e-12 | 3.0216e-12 | 5.7106e-15 | 9.3936e-15 | 1.7654e-12 | 1.4262e-15 | 1.7364e-12 | 1.2971e-11 | -14.8908 | -22.1112 | -20.0312 | -21.2183 | -48.4538 | -46.2923 | -23.5522 | -54.4787 | -23.624 | 2.3363 | 0.28662 | 2.3233e-10 | 3.7915e-10 | 2.8847e-10 | 4.7555e-13 | 9.2581e-13 | 1.6984e-10 | 1.4057e-13 | 1.6705e-10 | 1.2384e-09 | 7.8952e-10 | 1.2881e-09 | 9.8002e-10 | 1.6216e-12 | 3.1427e-12 | 5.769e-10 | 4.7717e-13 | 5.6739e-10 | 4.2071e-09 | 2.3363 | 1000000000
286 | 14488.7192 | 91035.3076 | 150679858.844 | 150679858.843975+1344839033.53511i | 8.22804298969013e-11-7.34364464304292e-10i | 9.62623533961238e-11i | 9.62623533961238e-10i | 552400610.124532-12311172070.3233i | 3.63732291559382e-12+8.10638284398537e-11i | 8.22804298969013e-11+3.2452142305307e-10i | 5.88409001420078e-19+8.7704476911103e-20i | 9.4141e-21 | 0.000331495689456745+0.000880990456638301i | 0.75866 | 8.8603e-07 | 1.9891e+13 | 3.7581e-05 | 2.481e-12 | 3.9188e-12 | 2.9816e-12 | 7.2945e-15 | 8.7149e-15 | 1.7147e-12 | 1.3232e-15 | 1.6869e-12 | 1.28e-11 | -14.9483 | -22.0743 | -20.089 | -21.2761 | -47.3906 | -46.618 | -23.6786 | -54.8044 | -23.7497 | 2.462 | 0.27175 | 2.2745e-10 | 3.6332e-10 | 2.7643e-10 | 5.968e-13 | 8.3452e-13 | 1.6028e-10 | 1.2671e-13 | 1.5767e-10 | 1.1867e-09 | 8.1479e-10 | 1.3011e-09 | 9.8993e-10 | 2.1446e-12 | 2.9861e-12 | 5.7388e-10 | 4.5339e-13 | 5.6452e-10 | 4.2498e-09 | 2.462 | 1000000000
287 | 14826.2048 | 93155.7923 | 151975086.8996 | 151975086.899625+1376164358.7621i | 7.92806735706944e-11-7.17902121541154e-10i | 9.8504591650707e-11i | 9.8504591650707e-10i | 552400610.124532-12015137521.7272i | 3.81838435946132e-12+8.30527923917341e-11i | 7.92806735706944e-11+3.65648386616623e-10i | 5.80228173402219e-19+8.68070679352386e-20i | 1.0165e-20 | 0.000334345191179175+0.000997199383327974i | 0.74809 | 1.1062e-06 | 1.8996e+13 | 3.8754e-05 | 2.5024e-12 | 3.8643e-12 | 2.9401e-12 | 9.1071e-15 | 8.0708e-15 | 1.6626e-12 | 1.2254e-15 | 1.6359e-12 | 1.2624e-11 | -15.0088 | -22.0371 | -20.1499 | -21.337 | -46.4268 | -46.9514 | -23.8127 | -55.1378 | -23.8831 | 2.5954 | 0.25739 | 2.2245e-10 | 3.4754e-10 | 2.6442e-10 | 7.3004e-13 | 7.5017e-13 | 1.5084e-10 | 1.139e-13 | 1.484e-10 | 1.1353e-09 | 8.4091e-10 | 1.3133e-09 | 9.9925e-10 | 2.7677e-12 | 2.8325e-12 | 5.699e-10 | 4.3006e-13 | 5.6069e-10 | 4.2901e-09 | 2.5954 | 1000000000
288 | 15171.5515 | 95325.6695 | 153289155.6347 | 153289155.63471+1408219344.5478i | 7.6393271166735e-11-7.01800996977521e-10i | 1.00799058343646e-10i | 1.00799058343646e-09i | 552400610.124532-11725473558.0843i | 4.00894903076582e-12+8.50955357296856e-11i | 7.6393271166735e-11+4.06988644802585e-10i | 5.71630421277363e-19+8.59499983327725e-20i | 1.0997e-20 | 0.000337236142396362+0.0011139370383302i | 0.73711 | 1.3546e-06 | 1.8141e+13 | 4.0039e-05 | 2.524e-12 | 3.8075e-12 | 2.8969e-12 | 1.1152e-14 | 7.4601e-15 | 1.609e-12 | 1.1327e-15 | 1.5833e-12 | 1.2441e-11 | -15.0722 | -21.9997 | -20.2142 | -21.4012 | -45.5471 | -47.2931 | -23.9551 | -55.4795 | -24.0248 | 2.7371 | 0.24353 | 2.1735e-10 | 3.3185e-10 | 2.5249e-10 | 8.7371e-13 | 6.7241e-13 | 1.4155e-10 | 1.0209e-13 | 1.3929e-10 | 1.0842e-09 | 8.6792e-10 | 1.3247e-09 | 1.0079e-09 | 3.4982e-12 | 2.6818e-12 | 5.6491e-10 | 4.0718e-13 | 5.5587e-10 | 4.3279e-09 | 2.7371 | 1000000000
289 | 15524.9423 | 97546.0896 | 154622272.4616 | 154622272.461583+1441020986.86996i | 7.36138955614095e-11-6.86053611426521e-10i | 1.03146970031552e-10i | 1.03146970031552e-09i | 552400610.124532-11442026595.7268i | 4.20956455683017e-12+8.71938747584318e-11i | 7.36138955614095e-11+4.48563058920551e-10i | 5.62595697767586e-19+8.51345648560232e-20i | 1.1922e-20 | 0.000340168999415482+0.00123126531749483i | 0.72569 | 1.6317e-06 | 1.7324e+13 | 4.1452e-05 | 2.546e-12 | 3.7486e-12 | 2.8521e-12 | 1.3434e-14 | 6.8815e-15 | 1.5539e-12 | 1.0448e-15 | 1.5294e-12 | 1.2251e-11 | -15.1388 | -21.9621 | -20.282 | -21.469 | -44.7386 | -47.6438 | -24.1064 | -55.8302 | -24.1755 | 2.8878 | 0.23019 | 2.1216e-10 | 3.1631e-10 | 2.4066e-10 | 1.0263e-12 | 6.0091e-13 | 1.3244e-10 | 9.1237e-14 | 1.3034e-10 | 1.0336e-09 | 8.9584e-10 | 1.3351e-09 | 1.0158e-09 | 4.3442e-12 | 2.5341e-12 | 5.5886e-10 | 3.8476e-13 | 5.5e-10 | 4.3629e-09 | 2.8878 | 1000000000
290 | 15886.5647 | 99818.2299 | 155974646.6546 | 155974646.654618+1474586677.59353i | 7.09383897654521e-11-6.70652613880923e-10i | 1.0554957160828e-10i | 1.0554957160828e-09i | 552400610.124532-11164646347.3236i | 4.42081495966918e-12+8.93497123048744e-11i | 7.09383897654521e-11+4.90392673810157e-10i | 5.53102878216997e-19+8.43622118362732e-20i | 1.2954e-20 | 0.00034314422264016+0.00134924642982853i | 0.71384 | 1.9382e-06 | 1.6544e+13 | 4.3011e-05 | 2.5682e-12 | 3.6873e-12 | 2.8055e-12 | 1.5957e-14 | 6.3336e-15 | 1.4974e-12 | 9.6164e-16 | 1.4739e-12 | 1.2056e-11 | -15.2087 | -21.9243 | -20.3535 | -21.5405 | -43.9911 | -48.0041 | -24.2673 | -56.1905 | -24.3358 | 3.0481 | 0.21736 | 2.069e-10 | 3.0093e-10 | 2.2896e-10 | 1.1862e-12 | 5.3533e-13 | 1.2352e-10 | 8.1279e-14 | 1.2158e-10 | 9.8369e-10 | 9.247e-10 | 1.3445e-09 | 1.0229e-09 | 5.3142e-12 | 2.3894e-12 | 5.517e-10 | 3.6279e-13 | 5.4303e-10 | 4.3949e-09 | 3.0481 | 1000000000
291 | 16256.6103 | 102143.2951 | 157346489.3833 | 157346489.383286+1508934213.69202i | 6.83627602386739e-11-6.55590781026457e-10i | 1.08008136964988e-10i | 1.08008136964988e-09i | 552400610.124532-10893185742.1952i | 4.64332354528011e-12+9.15650433992855e-11i | 6.83627602386739e-11+5.32498725588411e-10i | 5.43129699210561e-19+8.36345441413156e-20i | 1.4108e-20 | 0.00034616227664323+0.0014679429304787i | 0.70153 | 2.2747e-06 | 1.58e+13 | 4.4736e-05 | 2.5908e-12 | 3.6237e-12 | 2.7571e-12 | 1.8727e-14 | 5.8153e-15 | 1.4394e-12 | 8.8295e-16 | 1.4171e-12 | 1.1854e-11 | -15.2821 | -21.8862 | -20.429 | -21.6161 | -43.2959 | -48.3748 | -24.4387 | -56.5612 | -24.5066 | 3.2188 | 0.20504 | 2.0157e-10 | 2.8576e-10 | 2.1742e-10 | 1.3522e-12 | 4.7533e-13 | 1.1482e-10 | 7.2169e-14 | 1.1304e-10 | 9.3451e-10 | 9.5454e-10 | 1.3527e-09 | 1.0292e-09 | 6.4173e-12 | 2.2478e-12 | 5.4337e-10 | 3.4129e-13 | 5.3491e-10 | 4.4237e-09 | 3.2188 | 1000000000
292 | 16635.2754 | 104522.5181 | 158738013.7458 | 158738013.745777+1544081806.68371i | 6.58831704549125e-11-6.40861016624497e-10i | 1.10523969665572e-10i | 1.10523969665572e-09i | 552400610.124532-10627500848.3358i | 4.87775606720815e-12+9.3841961417355e-11i | 6.58831704549125e-11+5.74902649696795e-10i | 5.32652693009914e-19+8.29533414551937e-20i | 1.5406e-20 | 0.000349223630240709+0.00158741775390113i | 0.68875 | 2.6419e-06 | 1.5089e+13 | 4.6652e-05 | 2.6137e-12 | 3.5578e-12 | 2.7069e-12 | 2.175e-14 | 5.3255e-15 | 1.3801e-12 | 8.0859e-16 | 1.3589e-12 | 1.1645e-11 | -15.3591 | -21.848 | -20.5088 | -21.6959 | -42.646 | -48.757 | -24.6214 | -56.9433 | -24.6887 | 3.401 | 0.19323 | 1.962e-10 | 2.7083e-10 | 2.0606e-10 | 1.5227e-12 | 4.2058e-13 | 1.0637e-10 | 6.3857e-14 | 1.0473e-10 | 8.8619e-10 | 9.8539e-10 | 1.3597e-09 | 1.0345e-09 | 7.6636e-12 | 2.1093e-12 | 5.3383e-10 | 3.2026e-13 | 5.2559e-10 | 4.4491e-09 | 3.401 | 1000000000
293 | 17022.7608 | 106957.1603 | 160149434.8032 | 160149434.80317+1580048092.28765i | 6.34959347093446e-11-6.26456350775302e-10i | 1.13098403637831e-10i | 1.13098403637831e-09i | 552400610.124532-10367450796.0977i | 5.12482419479999e-12+9.61826647263515e-11i | 6.34959347093446e-11+6.17626089240839e-10i | 5.21647117464609e-19+8.23205740347862e-20i | 1.687e-20 | 0.000352328756566975+0.00170773424722866i | 0.6755 | 3.0405e-06 | 1.441e+13 | 4.8788e-05 | 2.637e-12 | 3.4893e-12 | 2.6548e-12 | 2.5032e-14 | 4.8632e-15 | 1.3195e-12 | 7.3838e-16 | 1.2994e-12 | 1.1431e-11 | -15.4399 | -21.8096 | -20.5932 | -21.7803 | -42.0357 | -49.1514 | -24.8165 | -57.3378 | -24.8831 | 3.5954 | 0.18192 | 1.9079e-10 | 2.5617e-10 | 1.949e-10 | 1.6965e-12 | 3.7077e-13 | 9.8172e-11 | 5.6295e-14 | 9.6671e-11 | 8.3883e-10 | 1.0173e-09 | 1.3653e-09 | 1.0388e-09 | 9.0636e-12 | 1.974e-12 | 5.2303e-10 | 2.9971e-13 | 5.1503e-10 | 4.4708e-09 | 3.5954 | 1000000000
294 | 17419.2718 | 109448.5126 | 161580969.6141 | 161580969.614132+1616852140.30452i | 6.11975121603938e-11-6.12369939072272e-10i | 1.15732803880732e-10i | 1.15732803880732e-09i | 552400610.124532-10112897703.5012i | 5.38528932039618e-12+9.85894638831889e-11i | 6.11975121603938e-11+6.6069090361578e-10i | 5.10086881023125e-19+8.17384201179104e-20i | 1.8532e-20 | 0.00035547813315109+0.00182895620385856i | 0.66177 | 3.4714e-06 | 1.3761e+13 | 5.118e-05 | 2.6605e-12 | 3.4184e-12 | 2.6008e-12 | 2.858e-14 | 4.4272e-15 | 1.2577e-12 | 6.7219e-16 | 1.2387e-12 | 1.121e-11 | -15.5246 | -21.7709 | -20.6824 | -21.8695 | -41.46 | -49.5593 | -25.025 | -57.7457 | -25.091 | 3.8033 | 0.17111 | 1.8536e-10 | 2.4181e-10 | 1.8398e-10 | 1.8723e-12 | 3.2558e-13 | 9.0254e-11 | 4.9433e-14 | 8.8885e-11 | 7.9253e-10 | 1.0503e-09 | 1.3695e-09 | 1.042e-09 | 1.0629e-11 | 1.8419e-12 | 5.1094e-10 | 2.7965e-13 | 5.0319e-10 | 4.4886e-09 | 3.8033 | 1000000000
295 | 17825.0188 | 111997.896 | 163032837.2701 | 163032837.270148+1654513464.72776i | 5.89845010985671e-11-5.98595061656931e-10i | 1.18428567188156e-10i | 1.18428567188156e-09i | 552400610.124532-9863706603.12704i | 5.65996674410663e-12+1.01064789437394e-10i | 5.89845010985671e-11+7.04119177412785e-10i | 4.97944462429746e-19+8.12092851805812e-20i | 2.0426e-20 | 0.000358672241994326+0.00195114789727689i | 0.64754 | 3.9356e-06 | 1.3142e+13 | 5.3872e-05 | 2.6844e-12 | 3.3449e-12 | 2.5449e-12 | 3.2401e-14 | 4.0167e-15 | 1.1947e-12 | 6.0986e-16 | 1.1768e-12 | 1.0983e-11 | -15.6135 | -21.7321 | -20.7768 | -21.9639 | -40.915 | -49.9819 | -25.2481 | -58.1683 | -25.3136 | 4.0259 | 0.16079 | 1.7992e-10 | 2.2777e-10 | 1.733e-10 | 2.049e-12 | 2.8471e-13 | 8.2628e-11 | 4.3228e-14 | 8.1386e-11 | 7.4738e-10 | 1.0844e-09 | 1.3721e-09 | 1.0439e-09 | 1.2371e-11 | 1.713e-12 | 4.9751e-10 | 2.6009e-13 | 4.9003e-10 | 4.5023e-09 | 4.0259 | 1000000000
296 | 18240.2168 | 114606.6621 | 164505258.9313 | 164505258.931255+1693052034.09006i | 5.68536334347086e-11-5.85125122183896e-10i | 1.21187122889491e-10i | 1.21187122889491e-09i | 552400610.124532-9619745370.55549i | 5.94973027982678e-12+1.03611200397687e-10i | 5.68536334347086e-11+7.47933229600505e-10i | 4.85190824650964e-19+8.07358232674451e-20i | 2.2597e-20 | 0.000361911569648761+0.00207437411513682i | 0.6328 | 4.434e-06 | 1.255e+13 | 5.6916e-05 | 2.7087e-12 | 3.2687e-12 | 2.487e-12 | 3.6504e-14 | 3.6307e-15 | 1.1306e-12 | 5.5126e-16 | 1.1138e-12 | 1.075e-11 | -15.7067 | -21.693 | -20.8768 | -22.0638 | -40.3972 | -50.4207 | -25.4874 | -58.6071 | -25.5524 | 4.2647 | 0.15096 | 1.7449e-10 | 2.1409e-10 | 1.6289e-10 | 2.2255e-12 | 2.4786e-13 | 7.5309e-11 | 3.7632e-14 | 7.4187e-11 | 7.0347e-10 | 1.1196e-09 | 1.373e-09 | 1.0446e-09 | 1.4305e-11 | 1.5876e-12 | 4.8273e-10 | 2.4105e-13 | 4.7553e-10 | 4.5116e-09 | 4.2647 | 1000000000
297 | 18665.086 | 117276.1942 | 165998457.8623 | 165998457.862279+1732488282.05104i | 5.48017694002569e-11-5.71953646704227e-10i | 1.24009933607483e-10i | 1.24009933607483e-09i | 552400610.124532-9380884654.31179i | 6.25551733190748e-12+1.06231393427395e-10i | 5.48017694002569e-11+7.92155622978086e-10i | 4.71795322526962e-19+8.03209606497241e-20i | 2.5101e-20 | 0.000365196607297014+0.00219870019361021i | 0.61756 | 4.9677e-06 | 1.1985e+13 | 6.0379e-05 | 2.7333e-12 | 3.19e-12 | 2.4271e-12 | 4.0898e-14 | 3.2685e-15 | 1.0656e-12 | 4.9626e-16 | 1.05e-12 | 1.0511e-11 | -15.8043 | -21.6538 | -20.9827 | -22.1697 | -39.9036 | -50.8772 | -25.7445 | -59.0635 | -25.8089 | 4.5212 | 0.14159 | 1.6908e-10 | 2.0077e-10 | 1.5276e-10 | 2.4008e-12 | 2.1474e-13 | 6.8311e-11 | 3.2605e-14 | 6.7301e-11 | 6.6087e-10 | 1.1561e-09 | 1.3721e-09 | 1.0439e-09 | 1.6443e-11 | 1.4656e-12 | 4.6656e-10 | 2.2253e-13 | 4.5967e-10 | 4.5164e-09 | 4.5212 | 1000000000
298 | 19099.8517 | 120007.9077 | 167512659.4696 | 167512659.469568+1772843118.23135i | 5.28258924522934e-11-5.59074282475299e-10i | 1.26898496033738e-10i | 1.26898496033739e-09i | 552400610.124532-9146997807.28249i | 6.57833449848797e-12+1.08928212841175e-10i | 5.28258924522934e-11+8.36809173895829e-10i | 4.57725603590389e-19+7.9967922100011e-20i | 2.801e-20 | 0.00036852785083305+0.00232419205202947i | 0.6018 | 5.5377e-06 | 1.1446e+13 | 6.4342e-05 | 2.7582e-12 | 3.1086e-12 | 2.3651e-12 | 4.5591e-14 | 2.9291e-15 | 9.9989e-13 | 4.4473e-16 | 9.8529e-13 | 1.0266e-11 | -15.9066 | -21.6143 | -21.095 | -22.282 | -39.4318 | -51.3533 | -26.0211 | -59.5396 | -26.085 | 4.7973 | 0.13269 | 1.6369e-10 | 1.8785e-10 | 1.4293e-10 | 2.5739e-12 | 1.8509e-13 | 6.1642e-11 | 2.8103e-14 | 6.0738e-11 | 6.1964e-10 | 1.1938e-09 | 1.3692e-09 | 1.0417e-09 | 1.8801e-11 | 1.3472e-12 | 4.4901e-10 | 2.0455e-13 | 4.4243e-10 | 4.5165e-09 | 4.7973 | 1000000000
299 | 19544.7444 | 122803.251 | 169048091.3382 | 169048091.338203+1814137939.2993i | 5.09231043762644e-11-5.46480796704519e-10i | 1.29854341722292e-10i | 1.29854341722292e-09i | 552400610.124532-8917960819.56544i | 6.91926376509498e-12+1.1170466148371e-10i | 5.09231043762644e-11+8.81916962240693e-10i | 4.42947501433923e-19+7.96802601135401e-20i | 3.1411e-20 | 0.000371905800944047+0.00245091622783904i | 0.58551 | 6.1453e-06 | 1.0931e+13 | 6.8909e-05 | 2.7835e-12 | 3.0245e-12 | 2.3011e-12 | 5.0593e-14 | 2.6119e-15 | 9.3351e-13 | 3.9657e-16 | 9.1999e-13 | 1.0016e-11 | -16.0136 | -21.5747 | -21.2141 | -22.4012 | -38.9797 | -51.8511 | -26.3194 | -60.0375 | -26.3828 | 5.0951 | 0.12424 | 1.5834e-10 | 1.7534e-10 | 1.3341e-10 | 2.7439e-12 | 1.5864e-13 | 5.5313e-11 | 2.4087e-14 | 5.4509e-11 | 5.7984e-10 | 1.2327e-09 | 1.3643e-09 | 1.038e-09 | 2.1396e-11 | 1.2326e-12 | 4.3008e-10 | 1.8714e-13 | 4.2382e-10 | 4.5117e-09 | 5.0951 | 1000000000
300 | 20000 | 125663.7061 | 170604983.2697 | 170604983.269681+1856394640.31562i | 4.90906205794719e-11-5.34167075233931e-10i | 1.32879037901651e-10i | 1.32879037901651e-09i | 552400610.124532-8693652252.7181i | 7.27946936085572e-12+1.14563912580272e-10i | 4.90906205794719e-11+9.2750234168423e-10i | 4.27424920940415e-19+7.94618874523109e-20i | 3.5423e-20 | 0.000375330963193299+0.00257893991187431i | 0.5687 | 6.7918e-06 | 1.0439e+13 | 7.4213e-05 | 2.8091e-12 | 2.9376e-12 | 2.2351e-12 | 5.5916e-14 | 2.3161e-15 | 8.667e-13 | 3.5165e-16 | 8.5424e-13 | 9.7613e-12 | -16.1255 | -21.5349 | -21.3406 | -22.5277 | -38.5453 | -52.3731 | -26.6419 | -60.5595 | -26.7048 | 5.4171 | 0.11623 | 1.5304e-10 | 1.6326e-10 | 1.2421e-10 | 2.9102e-12 | 1.3514e-13 | 4.9331e-11 | 2.0519e-14 | 4.8619e-11 | 5.4153e-10 | 1.273e-09 | 1.3571e-09 | 1.0326e-09 | 2.4244e-11 | 1.1217e-12 | 4.0978e-10 | 1.7032e-13 | 4.0386e-10 | 4.5019e-09 | 5.4171 | 1000000000
301 | 20465.8598 | 128590.7899 | 172183567.3201 | 172183567.320067+1899635626.34253i | 4.73257655685621e-11-5.22127121172136e-10i | 1.35974188305769e-10i | 1.35974188305769e-09i | 552400610.124532-8473953175.36924i | 7.66020535977005e-12+1.17509322659456e-10i | 4.73257655685621e-11+9.73588950191323e-10i | 4.11119714612451e-19+7.93171134424965e-20i | 4.0197e-20 | 0.000378803848104148+0.00270833098398719i | 0.55136 | 7.4785e-06 | 9.969e+12 | 8.0424e-05 | 2.8351e-12 | 2.8481e-12 | 2.1669e-12 | 6.1569e-14 | 2.041e-15 | 7.9967e-13 | 3.0989e-16 | 7.8827e-13 | 9.5019e-12 | -16.2425 | -21.4949 | -21.4751 | -22.6622 | -38.1269 | -52.9222 | -26.9915 | -61.1085 | -27.0539 | 5.7662 | 0.10864 | 0 | 0 | 0 | 0 | 0 | 0 | 0 | 0 | 0 | 0 | 0 | 0 | 0 | 0 | 0 | 0 | 0 | 0 | 5.7662 | 1000000000
302 | 20942.571 | 131586.0542 | 173784077.8386 | 173784077.838588+1943883824.32317i | 4.56259686044238e-11-5.10355053479604e-10i | 1.39141434024357e-10i | 1.39141434024357e-09i | 552400610.124532-8258747100.15998i | 8.06282412116717e-12+1.20544445660148e-10i | 4.56259686044238e-11+1.02020072078832e-09i | 3.93991549151663e-19+7.92506845184067e-20i | 4.5936e-20 | 0.000382324971244893+0.00283915804903675i | 0.5335 | 8.207e-06 | 9.5203e+12 | 8.7769e-05 | 2.8615e-12 | 2.7558e-12 | 2.0967e-12 | 6.7567e-14 | 1.786e-15 | 7.3267e-13 | 2.7118e-16 | 7.2231e-13 | 9.2385e-12 | -16.3646 | -21.4547 | -21.6182 | -22.8052 | -37.7233 | -53.5017 | -27.3715 | -61.6881 | -27.4334 | 6.1457 | 0.10147 | 0 | 0 | 0 | 0 | 0 | 0 | 0 | 0 | 0 | 0 | 0 | 0 | 0 | 0 | 0 | 0 | 0 | 0 | 6.1457 | 1000000000
303 | 21430.3861 | 134651.0871 | 175406751.5067 | 175406751.50669+1989162695.23781i | 4.39887595280793e-11-4.98845105512971e-10i | 1.42382454373019e-10i | 1.42382454373019e-09i | 552400610.124532-8047919921.98067i | 8.48878567701268e-12+1.23673048348106e-10i | 4.39887595280793e-11+1.06736189259024e-09i | 3.75997761339845e-19+7.92678295794036e-20i | 5.2911e-20 | 0.000385894853314719+0.00297149047326462i | 0.51511 | 8.9787e-06 | 9.0919e+12 | 9.6546e-05 | 2.8882e-12 | 2.6608e-12 | 2.0244e-12 | 7.392e-14 | 1.5506e-15 | 6.6599e-13 | 2.3543e-16 | 6.5664e-13 | 8.9717e-12 | -16.4918 | -21.4144 | -21.7705 | -22.9576 | -37.333 | -54.1156 | -27.7859 | -62.302 | -27.8473 | 6.5596 | 0.094692 | 0 | 0 | 0 | 0 | 0 | 0 | 0 | 0 | 0 | 0 | 0 | 0 | 0 | 0 | 0 | 0 | 0 | 0 | 6.5596 | 1000000000
304 | 21929.5639 | 137787.5138 | 177051827.3775 | 177051827.377514+2035496246.54315i | 4.24117647513227e-11-4.87591623533575e-10i | 1.45698967783645e-10i | 1.45698967783645e-09i | 552400610.124532-7841359857.47081i | 8.93966818946077e-12+1.26899127182614e-10i | 4.24117647513227e-11+1.11509702208652e-09i | 3.57093202162736e-19+7.93743108114046e-20i | 6.1498e-20 | 0.000389514020230531+0.00310539842107375i | 0.4962 | 9.7952e-06 | 8.6827e+12 | 0.00010716 | 2.9153e-12 | 2.5631e-12 | 1.9501e-12 | 8.0642e-14 | 1.3341e-15 | 5.9994e-13 | 2.0256e-16 | 5.9158e-13 | 8.7022e-12 | -16.6243 | -21.3738 | -21.9329 | -23.12 | -36.955 | -54.7688 | -28.2395 | -62.9552 | -28.3005 | 7.0128 | 0.088299 | 0 | 0 | 0 | 0 | 0 | 0 | 0 | 0 | 0 | 0 | 0 | 0 | 0 | 0 | 0 | 0 | 0 | 0 | 7.0128 | 1000000000
305 | 22440.3691 | 140996.9973 | 178719546.9158 | 178719546.915815+2082909044.90138i | 4.08927034060401e-11-4.76589065185086e-10i | 1.49092732715543e-10i | 1.49092732715543e-09i | 552400610.124532-7638957385.75005i | 9.4171796203591e-12+1.30226926790793e-10i | 4.08927034060401e-11+1.16343099468589e-09i | 3.37230067990872e-19+7.9576480724285e-20i | 7.2222e-20 | 0.000393183003214794+0.00324095289223053i | 0.47678 | 1.0658e-05 | 8.2919e+12 | 0.00012019 | 2.9427e-12 | 2.4628e-12 | 1.8738e-12 | 8.7748e-14 | 1.136e-15 | 5.3488e-13 | 1.7248e-16 | 5.2748e-13 | 8.4308e-12 | -16.7619 | -21.3331 | -22.1063 | -23.2933 | -36.5882 | -55.4669 | -28.7381 | -63.6533 | -28.7986 | 7.5109 | 0.082273 | 0 | 0 | 0 | 0 | 0 | 0 | 0 | 0 | 0 | 0 | 0 | 0 | 0 | 0 | 0 | 0 | 0 | 0 | 7.5109 | 1000000000
306 | 22963.0724 | 144281.2393 | 180410154.0383 | 180410154.038299+2131426229.20578i | 3.9429383646317e-11-4.65831997944731e-10i | 1.52565548587803e-10i | 1.52565548587803e-09i | 552400610.124532-7440605190.34877i | 9.92317077578299e-12+1.33660960226606e-10i | 3.9429383646317e-11+1.2123890365211e-09i | 3.16357717488108e-19+7.98813462732311e-20i | 8.5836e-20 | 0.000396902338884257+0.00337822575950984i | 0.45687 | 1.157e-05 | 7.9187e+12 | 0.00013641 | 2.9706e-12 | 2.36e-12 | 1.7956e-12 | 9.5253e-14 | 9.5581e-16 | 4.712e-13 | 1.4512e-16 | 4.6473e-13 | 8.1584e-12 | -16.9046 | -21.2922 | -22.2916 | -23.4786 | -36.2318 | -56.2169 | -29.2885 | -64.4033 | -29.3486 | 8.0609 | 0.076602 | 0 | 0 | 0 | 0 | 0 | 0 | 0 | 0 | 0 | 0 | 0 | 0 | 0 | 0 | 0 | 0 | 0 | 0 | 8.0609 | 1000000000
307 | 23497.9511 | 147641.9811 | 182123895.1544 | 182123895.154372+2181073523.90967i | 3.80196990976166e-11-4.55315097552334e-10i | 1.56119256733367e-10i | 1.56119256733367e-09i | 552400610.124532-7246198102.30747i | 1.04596499136684e-11+1.3720603121372e-10i | 3.80196990976166e-11+1.2619967265147e-09i | 2.9442247275451e-19+8.02966410691542e-20i | 1.0345e-19 | 0.000400672569339618+0.00351728980680296i | 0.43648 | 1.2532e-05 | 7.5623e+12 | 0.000157 | 2.9988e-12 | 2.2546e-12 | 1.7154e-12 | 1.0317e-13 | 7.9309e-16 | 4.0937e-13 | 1.2042e-16 | 4.0379e-13 | 7.8861e-12 | -17.052 | -21.2511 | -22.4898 | -23.6769 | -35.885 | -57.0274 | -29.8994 | -65.2138 | -29.9591 | 8.6714 | 0.071269 | 0 | 0 | 0 | 0 | 0 | 0 | 0 | 0 | 0 | 0 | 0 | 0 | 0 | 0 | 0 | 0 | 0 | 0 | 8.6714 | 1000000000
308 | 24045.2887 | 151081.0046 | 183861019.2073 | 183861019.207302+2231877252.66586i | 3.6661625447488e-11-4.45033146421037e-10i | 1.59755741375335e-10i | 1.59755741375335e-09i | 552400610.124532-7055633044.41477i | 1.10287991319154e-11+1.40867258596642e-10i | 3.6661625447488e-11+1.31228000870765e-09i | 2.7136740302306e-19+8.08309068446476e-20i | 1.2673e-19 | 0.000404494242256065+0.00365821876770851i | 0.41563 | 1.3546e-05 | 7.2219e+12 | 0.00018368 | 3.0274e-12 | 2.1469e-12 | 1.6335e-12 | 1.1152e-13 | 6.4739e-16 | 3.4988e-13 | 9.8294e-17 | 3.4514e-13 | 7.6151e-12 | -17.2038 | -21.2099 | -22.7024 | -23.8894 | -35.547 | -57.909 | -30.5814 | -66.0953 | -30.6407 | 9.353 | 0.06626 | 0 | 0 | 0 | 0 | 0 | 0 | 0 | 0 | 0 | 0 | 0 | 0 | 0 | 0 | 0 | 0 | 0 | 0 | 9.353 | 1000000000
309 | 24605.3754 | 154600.1333 | 185621777.7158 | 185621777.71578+2283864352.28379i | 3.5353217172433e-11-4.34981032033306e-10i | 1.63476930625996e-10i | 1.63476930625996e-09i | 552400610.124532-6868808976.55457i | 1.16329927887713e-11+1.44650103253314e-10i | 3.5353217172433e-11+1.36326520485265e-09i | 2.47132089015548e-19+8.14935855323043e-20i | 1.5829e-19 | 0.000408367910974716+0.0038010873646269i | 0.39436 | 1.4615e-05 | 6.8969e+12 | 0.00021911 | 3.0564e-12 | 2.037e-12 | 1.5499e-12 | 1.2032e-13 | 5.183e-16 | 2.9328e-13 | 7.8694e-17 | 2.8934e-13 | 7.3468e-12 | -17.3596 | -21.1685 | -22.9306 | -24.1176 | -35.2171 | -58.8748 | -31.3477 | -67.0612 | -31.4065 | 10.1188 | 0.061561 | 0 | 0 | 0 | 0 | 0 | 0 | 0 | 0 | 0 | 0 | 0 | 0 | 0 | 0 | 0 | 0 | 0 | 0 | 10.1188 | 1000000000
310 | 25178.5082 | 158201.233 | 187406424.8159 | 187406424.815881+2337062387.01183i | 3.40926043957329e-11-4.25153745325543e-10i | 1.67284797509149e-10i | 1.67284797509149e-09i | 552400610.124532-6685626842.13318i | 1.22748182478843e-11+1.48560397755283e-10i | 3.40926043957329e-11+1.4149790272751e-09i | 2.21652365817602e-19+8.22951235374608e-20i | 2.0236e-19 | 0.000412294134594939+0.0039459713483794i | 0.37268 | 1.5741e-05 | 6.5865e+12 | 0.00026749 | 3.0858e-12 | 1.9251e-12 | 1.4647e-12 | 1.2959e-13 | 4.0543e-16 | 2.4021e-13 | 6.1558e-17 | 2.37e-13 | 7.0828e-12 | -17.5185 | -21.127 | -23.1761 | -24.3631 | -34.8949 | -59.9414 | -32.2147 | -68.1278 | -32.2731 | 10.9854 | 0.057157 | 0 | 0 | 0 | 0 | 0 | 0 | 0 | 0 | 0 | 0 | 0 | 0 | 0 | 0 | 0 | 0 | 0 | 0 | 10.9854 | 1000000000
311 | 25764.991 | 161886.2131 | 189215217.3034 | 189215217.303412+2391499563.15214i | 3.28779898712106e-11-4.15546379064422e-10i | 1.71181361006217e-10i | 1.71181361006217e-09i | 552400610.124532-6505989515.55822i | 1.29570992883533e-11+1.526043790992e-10i | 3.28779898712106e-11+1.46744859200397e-09i | 1.94860041851267e-19+8.3247090054508e-20i | 2.6599e-19 | 0.000416273478067508+0.0040929475383719i | 0.35065 | 1.6926e-05 | 6.29e+12 | 0.00033578 | 3.1155e-12 | 1.8113e-12 | 1.3781e-12 | 1.3934e-13 | 3.0844e-16 | 1.9134e-13 | 4.6832e-17 | 1.888e-13 | 6.8248e-12 | -17.6797 | -21.0853 | -23.4407 | -24.6277 | -34.5797 | -61.1288 | -33.2025 | -69.3152 | -33.2605 | 11.9728 | 0.053033 | 0 | 0 | 0 | 0 | 0 | 0 | 0 | 0 | 0 | 0 | 0 | 0 | 0 | 0 | 0 | 0 | 0 | 0 | 11.9728 | 1000000000
312 | 26365.1348 | 165657.0274 | 191048414.6766 | 191048414.676649+2447204744.01607i | 3.17076460880581e-11-4.06154126217737e-10i | 1.75168687126744e-10i | 1.75168687126744e-09i | 552400610.124532-6329801750.74135i | 1.36829225768916e-11+1.56788724876573e-10i | 3.17076460880581e-11+1.52070143217645e-09i | 1.66682591199407e-19+8.43623115936215e-20i | 3.6144e-19 | 0.000420306512288629+0.0042420938633258i | 0.32832 | 1.8172e-05 | 6.0069e+12 | 0.00043573 | 3.1457e-12 | 1.6959e-12 | 1.2903e-12 | 1.4961e-13 | 2.2699e-16 | 1.4744e-13 | 3.4464e-17 | 1.4549e-13 | 6.5748e-12 | -17.8418 | -21.0434 | -23.7266 | -24.9136 | -34.2711 | -62.4605 | -34.3346 | -70.6469 | -34.3922 | 13.1045 | 0.049175 | 0 | 0 | 0 | 0 | 0 | 0 | 0 | 0 | 0 | 0 | 0 | 0 | 0 | 0 | 0 | 0 | 0 | 0 | 13.1045 | 1000000000
313 | 26979.2577 | 169515.6753 | 192906279.1795 | 192906279.179456+2504207465.22786i | 3.05799124920357e-11-3.96972278322425e-10i | 1.79248890003817e-10i | 1.79248890003817e-09i | 552400610.124532-6156970130.59757i | 1.44556676666732e-11+1.61120593298199e-10i | 3.05799124920357e-11+1.57476551171956e-09i | 1.37042816163252e-19+8.5655025263632e-20i | 5.1033e-19 | 0.000424393814194803+0.00439348940259677i | 0.30572 | 1.9483e-05 | 5.7366e+12 | 0.00058755 | 3.1763e-12 | 1.5792e-12 | 1.2015e-12 | 1.604e-13 | 1.6076e-16 | 1.0933e-13 | 2.4409e-17 | 1.079e-13 | 6.3349e-12 | -18.0032 | -21.0014 | -24.0362 | -25.2232 | -33.9686 | -63.9587 | -35.6332 | -72.1451 | -35.6905 | 14.4027 | 0.04557 | 0 | 0 | 0 | 0 | 0 | 0 | 0 | 0 | 0 | 0 | 0 | 0 | 0 | 0 | 0 | 0 | 0 | 0 | 14.4027 | 1000000000
314 | 27607.6853 | 173464.2026 | 194789075.8448 | 194789075.844779+2562537950.38482i | 2.94931928185014e-11-3.87996223852163e-10i | 1.8342413301501e-10i | 1.8342413301501e-09i | 552400610.124532-5987403017.51415i | 1.52790410677963e-11+1.65607667546606e-10i | 2.94931928185014e-11+1.62966923931295e-09i | 1.05858476503589e-19+8.71410538099686e-20i | 7.4949e-19 | 0.000428535966858515+0.00454721442810374i | 0.28294 | 2.0861e-05 | 5.4784e+12 | 0.00082405 | 3.2073e-12 | 1.4615e-12 | 1.112e-12 | 1.7174e-13 | 1.0947e-16 | 7.7946e-14 | 1.662e-17 | 7.6932e-14 | 6.1076e-12 | -18.1619 | -20.9592 | -24.3725 | -25.5595 | -33.6718 | -65.6278 | -37.1026 | -73.8142 | -37.1595 | 15.8718 | 0.042203 | 0 | 0 | 0 | 0 | 0 | 0 | 0 | 0 | 0 | 0 | 0 | 0 | 0 | 0 | 0 | 0 | 0 | 0 | 15.8718 | 1000000000
315 | 28250.7509 | 177504.7029 | 196697072.5385 | 196697072.538514+2622227127.08227i | 2.84459525328898e-11-3.79221446586771e-10i | 1.87696629929433e-10i | 1.87696629929433e-09i | 552400610.124532-5821010504.76328i | 1.61571150303053e-11+1.70258204995236e-10i | 2.84459525328898e-11+1.68544148263699e-09i | 7.3041881318352e-20+8.8838005950278e-20i | 1.1266e-18 | 0.00043273355958473+0.00470335044688996i | 0.26005 | 2.2309e-05 | 5.2318e+12 | 0.0011829 | 3.2387e-12 | 1.3433e-12 | 1.022e-12 | 1.8366e-13 | 7.2823e-17 | 5.4294e-14 | 1.1057e-17 | 5.3592e-14 | 5.8957e-12 | -18.3153 | -20.9168 | -24.7389 | -25.926 | -33.3804 | -67.3979 | -38.6731 | -75.5843 | -38.7296 | 17.4419 | 0.039063 | 0 | 0 | 0 | 0 | 0 | 0 | 0 | 0 | 0 | 0 | 0 | 0 | 0 | 0 | 0 | 0 | 0 | 0 | 17.4419 | 1000000000
316 | 28908.7954 | 181639.3186 | 198630540.0038 | 198630540.003753+2683306643.31178i | 2.74367163744124e-11-3.7064352398544e-10i | 1.92068646081502e-10i | 1.92068646081503e-09i | 552400610.124532-5657704368.83221i | 1.70943717957917e-11+1.75081091908443e-10i | 2.74367163744124e-11+1.74211158291109e-09i | 3.849943893268e-20+9.07655062046298e-20i | 1.6222e-18 | 0.000436987188008256+0.00486198024433933i | 0.23713 | 2.383e-05 | 4.9963e+12 | 0.0016267 | 3.2706e-12 | 1.2249e-12 | 9.3196e-13 | 1.9619e-13 | 5.0575e-17 | 3.9481e-14 | 7.6789e-18 | 3.8973e-14 | 5.7021e-12 | -18.4602 | -20.8744 | -25.1396 | -26.3266 | -33.0939 | -68.9813 | -40.0568 | -77.1676 | -40.113 | 18.8252 | 0.036136 | 0 | 0 | 0 | 0 | 0 | 0 | 0 | 0 | 0 | 0 | 0 | 0 | 0 | 0 | 0 | 0 | 0 | 0 | 18.8252 | 1000000000
317 | 29582.1678 | 185870.2418 | 200589751.9054 | 200589751.905388+2745808884.24134i | 2.6464065998901e-11-3.62258125565685e-10i | 1.96542499572054e-10i | 1.96542499572054e-09i | 552400610.124532-5497398022.64607i | 1.80957542119297e-11+1.80085904323178e-10i | 2.6464065998901e-11+1.79970936972691e-09i | 2.131159508954e-21+9.29454592070574e-20i | 1.9315e-18 | 0.000441297454191854+0.00502318792807019i | 0.21429 | 2.5427e-05 | 4.7715e+12 | 0.0018496 | 3.3028e-12 | 1.1069e-12 | 8.4218e-13 | 2.0934e-13 | 4.2476e-17 | 3.4718e-14 | 6.4492e-18 | 3.4274e-14 | 5.5303e-12 | -18.5931 | -20.8317 | -25.5795 | -26.7666 | -32.8121 | -69.7392 | -40.615 | -77.9256 | -40.6709 | 19.3832 | 0.03341 | 0 | 0 | 0 | 0 | 0 | 0 | 0 | 0 | 0 | 0 | 0 | 0 | 0 | 0 | 0 | 0 | 0 | 0 | 19.3832 | 1000000000
318 | 30271.225 | 190199.716 | 202574984.8751 | 202574984.875086+2809766989.3864i | 2.55266377168642e-11-3.54061011289711e-10i | 2.01120562497426e-10i | 2.01120562497426e-09i | 552400610.124532-5340006469.6582i | 1.91667237711726e-11+1.85282975913332e-10i | 2.55266377168642e-11+1.85826517618197e-09i | -3.6169895692617e-20+9.54023544419127e-20i | 1.6989e-18 | 0.000445664966725189+0.00518705897253023i | 0.19163 | 2.7104e-05 | 4.5567e+12 | 0.0015537 | 3.3355e-12 | 9.8988e-13 | 7.5314e-13 | 2.2314e-13 | 4.8292e-17 | 4.1329e-14 | 7.3322e-18 | 4.0804e-14 | 5.3839e-12 | -18.7096 | -20.789 | -26.0648 | -27.2518 | -32.5348 | -69.1819 | -39.8581 | -77.3683 | -39.9136 | 18.6259 | 0.030874 | 0 | 0 | 0 | 0 | 0 | 0 | 0 | 0 | 0 | 0 | 0 | 0 | 0 | 0 | 0 | 0 | 0 | 0 | 18.6259 | 1000000000
319 | 30976.3324 | 194630.0365 | 204586518.5566 | 204586518.556632+2875214870.18089i | 2.46231203229676e-11-3.46048029959767e-10i | 2.05805262207179e-10i | 2.05805262207179e-09i | 552400610.124532-5185446258.78389i | 2.03133273367763e-11+1.90683473753211e-10i | 2.46231203229676e-11+1.9178098543192e-09i | -7.6518225376086e-20+9.8163618511219e-20i | 1.2101e-18 | 0.00045009034082459+0.00535368026431637i | 0.1693 | 2.8864e-05 | 4.3516e+12 | 0.0010568 | 3.3686e-12 | 8.7452e-13 | 6.6537e-13 | 2.3764e-13 | 6.7798e-17 | 6.0753e-14 | 1.0294e-17 | 5.9986e-14 | 5.267e-12 | -18.805 | -20.746 | -26.6029 | -27.7899 | -32.2615 | -67.7084 | -38.1849 | -75.8948 | -38.2401 | 16.9524 | 0.028515 | 0 | 0 | 0 | 0 | 0 | 0 | 0 | 0 | 0 | 0 | 0 | 0 | 0 | 0 | 0 | 0 | 0 | 0 | 16.9524 | 1000000000
320 | 31697.8638 | 199163.5524 | 206624635.6516 | 206624635.651623+2942187227.95753i | 2.37522530132879e-11-3.38215117623911e-10i | 2.1059908259111e-10i | 2.1059908259111e-09i | 552400610.124532-5033635440.15347i | 2.15422740645592e-11+1.96299483029931e-10i | 2.37522530132879e-11+1.9783747908783e-09i | -1.1903656762054e-19+1.0126002345728e-19i | 8.1408e-19 | 0.000454574198433571+0.00552314014824298i | 0.14744 | 3.0712e-05 | 4.1558e+12 | 0.00067898 | 3.4022e-12 | 7.6159e-13 | 5.7945e-13 | 2.5284e-13 | 1.0078e-16 | 9.4556e-14 | 1.5301e-17 | 9.3369e-14 | 5.1841e-12 | -18.8738 | -20.703 | -27.2034 | -28.3904 | -31.9921 | -65.9869 | -36.2637 | -74.1733 | -36.3186 | 15.0309 | 0.026324 | 0 | 0 | 0 | 0 | 0 | 0 | 0 | 0 | 0 | 0 | 0 | 0 | 0 | 0 | 0 | 0 | 0 | 0 | 15.0309 | 1000000000
321 | 32436.2019 | 203802.6675 | 208689621.9655 | 208689621.965537+3010719572.34687i | 2.29128233868293e-11-3.30558295993493e-10i | 2.15504565396238e-10i | 2.15504565396238e-09i | 552400610.124532-4884493521.66147i | 2.28610243277082e-11+2.02144101908328e-10i | 2.29128233868293e-11+2.03999192336513e-09i | -1.63856656893477e-19+1.04726161400618e-19i | 5.5802e-19 | 0.000459117168324182+0.00569552847418362i | 0.12621 | 3.265e-05 | 3.9687e+12 | 0.00044447 | 3.4362e-12 | 6.5196e-13 | 4.9604e-13 | 2.688e-13 | 1.4702e-16 | 1.4444e-13 | 2.2323e-17 | 1.4263e-13 | 5.1402e-12 | -18.9108 | -20.6598 | -27.8784 | -29.0654 | -31.7263 | -64.3467 | -34.4238 | -72.5331 | -34.4784 | 13.1907 | 0.024289 | 0 | 0 | 0 | 0 | 0 | 0 | 0 | 0 | 0 | 0 | 0 | 0 | 0 | 0 | 0 | 0 | 0 | 0 | 13.1907 | 1000000000
322 | 33191.7381 | 208549.8415 | 210781766.4542 | 210781766.454155+3080848240.10507i | 2.21036655279141e-11-3.23073670873502e-10i | 2.2052431157448e-10i | 2.2052431157448e-09i | 552400610.124532-4737941426.28856i | 2.42778928175771e-11+2.08231547929429e-10i | 2.21036655279141e-11+2.10269375644578e-09i | -2.11120069354425e-19+1.08600997886021e-19i | 3.9764e-19 | 0.000463719886199142+0.00587093664471045i | 0.10582 | 3.4683e-05 | 3.7901e+12 | 0.00030246 | 3.4707e-12 | 5.4662e-13 | 4.1589e-13 | 2.8554e-13 | 2.0633e-16 | 2.1223e-13 | 3.1327e-17 | 2.096e-13 | 5.1408e-12 | -18.9103 | -20.6165 | -28.6437 | -29.8308 | -31.464 | -62.875 | -32.7525 | -71.0614 | -32.8068 | 11.519 | 0.022402 | 0 | 0 | 0 | 0 | 0 | 0 | 0 | 0 | 0 | 0 | 0 | 0 | 0 | 0 | 0 | 0 | 0 | 0 | 11.519 | 1000000000
323 | 33964.873 | 213407.5913 | 212901361.2703 | 212901361.270345+3152610414.38001i | 2.13236581661974e-11-3.15757430606889e-10i | 2.25660982661703e-10i | 2.25660982661703e-09i | 552400610.124532-4593901450.17395i | 2.58021684424234e-11+2.14577277527916e-10i | 2.13236581661974e-11+2.16651337867184e-09i | -2.60979168810669e-19+1.129285189601e-19i | 2.9461e-19 | 0.000468382994794761+0.00604945766355734i | 0.086474 | 3.6815e-05 | 3.6195e+12 | 0.00021401 | 3.5056e-12 | 4.4668e-13 | 3.3986e-13 | 3.0309e-13 | 2.7848e-16 | 2.9993e-13 | 4.2282e-17 | 2.9622e-13 | 5.1917e-12 | -18.8675 | -20.573 | -29.5206 | -30.7077 | -31.2048 | -61.5727 | -31.2504 | -69.7591 | -31.3044 | 10.0167 | 0.020651 | 0 | 0 | 0 | 0 | 0 | 0 | 0 | 0 | 0 | 0 | 0 | 0 | 0 | 0 | 0 | 0 | 0 | 0 | 10.0167 | 1000000000
324 | 34756.0166 | 218378.4927 | 215048701.8112 | 215048701.81121+3226044144.42639i | 2.05717229111692e-11-3.08605844533771e-10i | 2.3091730218891e-10i | 2.3091730218891e-09i | 552400610.124532-4452297221.41569i | 2.74442541995648e-11+2.21198120489045e-10i | 2.05717229111692e-11+2.23148447954424e-09i | -3.13598167644299e-19+1.17758490261506e-19i | 2.2584e-19 | 0.000473107143984661+0.00623118618493155i | 0.068416 | 3.9052e-05 | 3.4566e+12 | 0.00015667 | 3.5409e-12 | 3.534e-13 | 2.6888e-13 | 3.215e-13 | 3.6327e-16 | 4.0966e-13 | 5.5156e-17 | 4.0463e-13 | 5.2994e-12 | -18.7783 | -20.5295 | -30.5379 | -31.725 | -30.9487 | -60.4183 | -29.8963 | -68.6047 | -29.95 | 8.6623 | 0.01903 | 0 | 0 | 0 | 0 | 0 | 0 | 0 | 0 | 0 | 0 | 0 | 0 | 0 | 0 | 0 | 0 | 0 | 0 | 8.6623 | 1000000000
325 | 35565.5882 | 223465.1812 | 217224086.7656 | 217224086.765594+3301188365.77988i | 1.9846822558134e-11-3.01615261466422e-10i | 2.36296057126288e-10i | 2.36296057126288e-09i | 552400610.124532-4313053659.57735i | 2.92158308816441e-11+2.2811243143497e-10i | 1.9846822558134e-11+2.29764136692275e-09i | -3.69154319315804e-19+1.23147350456246e-19i | 1.7816e-19 | 0.000477892990884308+0.00641621856370049i | 0.05192 | 4.1396e-05 | 3.3011e+12 | 0.00011803 | 3.5767e-12 | 2.6819e-13 | 2.0405e-13 | 3.4081e-13 | 4.6049e-16 | 5.4374e-13 | 6.9917e-17 | 5.3709e-13 | 5.4711e-12 | -18.6398 | -20.4857 | -31.7362 | -32.9232 | -30.6955 | -59.3884 | -28.6667 | -67.5748 | -28.7201 | 7.4324 | 0.017528 | 0 | 0 | 0 | 0 | 0 | 0 | 0 | 0 | 0 | 0 | 0 | 0 | 0 | 0 | 0 | 0 | 0 | 0 | 7.4324 | 1000000000
326 | 36394.0172 | 228670.354 | 219427818.162 | 219427818.161954+3378082920.90131i | 1.91479594627698e-11-2.94782108180796e-10i | 2.41800099360903e-10i | 2.41800099360904e-09i | 552400610.124532-4176096935.87933i | 3.11300493294678e-11+2.35340260738046e-10i | 1.91479594627698e-11+2.36501898478915e-09i | -4.27839261719243e-19+1.29159266410325e-19i | 1.4396e-19 | 0.000482741199956298+0.00660465290648055i | 0.037291 | 4.3854e-05 | 3.1525e+12 | 9.1079e-05 | 3.613e-12 | 1.9263e-13 | 1.4656e-13 | 3.6105e-13 | 5.6992e-16 | 7.0462e-13 | 8.6531e-17 | 6.9605e-13 | 5.7146e-12 | -18.4508 | -20.4419 | -33.1734 | -34.3605 | -30.445 | -58.4625 | -27.5411 | -66.6489 | -27.5942 | 6.3065 | 0.016139 | 0 | 0 | 0 | 0 | 0 | 0 | 0 | 0 | 0 | 0 | 0 | 0 | 0 | 0 | 0 | 0 | 0 | 0 | 6.3065 | 1000000000
327 | 37241.7427 | 233996.7708 | 221660201.4166 | 221660201.416596+3456768580.30161i | 1.84741739814842e-11-2.88102887925279e-10i | 2.47432347208803e-10i | 2.47432347208803e-09i | 552400610.124532-4041354434.05389i | 3.32017570073236e-11+2.42903547607737e-10i | 1.84741739814842e-11+2.43365293137155e-09i | -4.89860533775422e-19+1.35867383839351e-19i | 1.1868e-19 | 0.000487652443116509+0.00679658912365456i | 0.024875 | 4.6431e-05 | 3.0106e+12 | 7.1706e-05 | 3.6498e-12 | 1.2849e-13 | 9.776e-14 | 3.8226e-13 | 6.9131e-16 | 8.9493e-13 | 1.0496e-16 | 8.8411e-13 | 6.0381e-12 | -18.2116 | -20.3979 | -34.9319 | -36.119 | -30.197 | -57.6238 | -26.5027 | -65.8102 | -26.5556 | 5.2678 | 0.014854 | 0 | 0 | 0 | 0 | 0 | 0 | 0 | 0 | 0 | 0 | 0 | 0 | 0 | 0 | 0 | 0 | 0 | 0 | 5.2678 | 1000000000
328 | 38109.2144 | 239447.2557 | 223921545.3823 | 223921545.382275+3537287064.15893i | 1.78245429748881e-11-2.81574178947264e-10i | 2.53195786962346e-10i | 2.53195786962346e-09i | 552400610.124532-3908754711.84304i | 3.5447766010371e-11+2.50826338490306e-10i | 1.78245429748881e-11+2.50357947763854e-09i | -5.55443291267511e-19+1.43355315174339e-19i | 9.9514e-20 | 0.000492627399841007+0.00699212898234544i | 0.015053 | 4.9133e-05 | 2.8751e+12 | 5.7422e-05 | 3.687e-12 | 7.7757e-14 | 5.9161e-14 | 4.045e-13 | 8.2443e-16 | 1.1175e-12 | 1.2518e-16 | 1.104e-12 | 6.4509e-12 | -17.9244 | -20.3539 | -37.1132 | -38.3003 | -29.9514 | -56.859 | -25.5382 | -65.0454 | -25.5907 | 4.303 | 0.013666 | 0 | 0 | 0 | 0 | 0 | 0 | 0 | 0 | 0 | 0 | 0 | 0 | 0 | 0 | 0 | 0 | 0 | 0 | 4.303 | 1000000000
329 | 38996.892 | 245024.6988 | 226212162.3972 | 226212162.397166+3619681064.43919i | 1.71981783718191e-11-2.75192633038113e-10i | 2.5909347447358e-10i | 2.5909347447358e-09i | 552400610.124532-3778227463.11888i | 3.78871712940499e-11+2.59135034356312e-10i | 1.71981783718191e-11+2.57483558617127e-09i | -6.24832252111824e-19+1.51718916512586e-19i | 8.4666e-20 | 0.000497666757273767+0.00719137616037453i | 0.0082564 | 5.1964e-05 | 2.7457e+12 | 4.6655e-05 | 3.7247e-12 | 4.2648e-14 | 3.2449e-14 | 4.2781e-13 | 9.6901e-16 | 1.3753e-12 | 1.4713e-16 | 1.3588e-12 | 6.9628e-12 | -17.5927 | -20.3097 | -39.7216 | -40.9087 | -29.7081 | -56.1573 | -24.6367 | -64.3437 | -24.689 | 3.4013 | 0.012568 | 0 | 0 | 0 | 0 | 0 | 0 | 0 | 0 | 0 | 0 | 0 | 0 | 0 | 0 | 0 | 0 | 0 | 0 | 3.4013 | 1000000000
330 | 39905.2463 | 250732.0572 | 228532368.3342 | 228532368.334202+3703994267.53197i | 1.65942257914423e-11-2.68954974096922e-10i | 2.65128536774486e-10i | 2.65128536774486e-09i | 552400610.124532-3649703480.60643i | 4.05417300426922e-11+2.67858670925912e-10i | 1.65942257914423e-11+2.64745893042242e-09i | -6.98293906076432e-19+1.6106841841259e-19i | 7.2943e-20 | 0.000502771210335246+0.00739443630123297i | 0.004963 | 5.493e-05 | 2.6221e+12 | 3.8386e-05 | 3.7629e-12 | 2.5636e-14 | 1.9505e-14 | 4.5223e-13 | 1.1248e-15 | 1.6715e-12 | 1.7077e-16 | 1.6515e-12 | 7.5846e-12 | -17.2213 | -20.2653 | -41.932 | -43.1191 | -29.467 | -55.51 | -23.7896 | -63.6964 | -23.8417 | 2.554 | 0.011555 | 0 | 0 | 0 | 0 | 0 | 0 | 0 | 0 | 0 | 0 | 0 | 0 | 0 | 0 | 0 | 0 | 0 | 0 | 2.554 | 1000000000
331 | 40834.7589 | 256572.3571 | 230882482.6508 | 230882482.650796+3790271377.41355i | 1.6011863221059e-11-2.62857996713556e-10i | 2.71304173734982e-10i | 2.71304173734982e-09i | 552400610.124532-3523114619.18893i | 4.34363158007439e-11+2.77029236384821e-10i | 1.6011863221059e-11+2.72148791437125e-09i | -7.7611902945509e-19+1.71530991777978e-19i | 6.3532e-20 | 0.000507941461831751+0.00760141707009525i | 0.0057071 | 5.804e-05 | 2.5041e+12 | 3.1929e-05 | 3.8016e-12 | 2.948e-14 | 2.243e-14 | 4.7783e-13 | 1.2914e-15 | 2.0094e-12 | 1.9607e-16 | 1.9855e-12 | 8.3277e-12 | -16.8153 | -20.2209 | -41.3253 | -42.5124 | -29.2279 | -54.9101 | -22.99 | -63.0965 | -23.0418 | 1.7541 | 0.01062 | 0 | 0 | 0 | 0 | 0 | 0 | 0 | 0 | 0 | 0 | 0 | 0 | 0 | 0 | 0 | 0 | 0 | 0 | 1.7541 | 1000000000
332 | 41785.9226 | 262548.695 | 233262828.4389 | 233262828.438923+3878558139.34961i | 1.54502997473403e-11-2.56898564771235e-10i | 2.77623659759527e-10i | 2.77623659759528e-09i | 552400610.124532-3398393759.77647i | 4.65994644501501e-11+2.86682031652019e-10i | 1.54502997473403e-11+2.79696169258357e-09i | -8.58625551384548e-19+1.8325385127073e-19i | 5.587e-20 | 0.000513178222565631+0.00781242821090476i | 0.011083 | 6.1297e-05 | 2.3914e+12 | 2.6814e-05 | 3.8408e-12 | 5.725e-14 | 4.3558e-14 | 5.0465e-13 | 1.4685e-15 | 2.3925e-12 | 2.2296e-16 | 2.3642e-12 | 9.2047e-12 | -16.3805 | -20.1764 | -38.4428 | -39.6299 | -28.9907 | -54.352 | -22.2321 | -62.5384 | -22.2837 | 0.99597 | 0.0097575 | 0 | 0 | 0 | 0 | 0 | 0 | 0 | 0 | 0 | 0 | 0 | 0 | 0 | 0 | 0 | 0 | 0 | 0 | 0.99597 | 1000000000
333 | 42759.2418 | 268664.2398 | 235673732.4756 | 235673732.475603+3968901364.14993i | 1.49087743388052e-11-2.51073610069009e-10i | 2.84090345523261e-10i | 2.84090345523261e-09i | 552400610.124532-3275474773.71849i | 5.00640335644875e-11+2.96856078732619e-10i | 1.49087743388052e-11+2.87392019068686e-09i | -9.46161825302706e-19+1.96408026090901e-19i | 4.9552e-20 | 0.000518482211446325+0.00802758160456136i | 0.021753 | 6.4711e-05 | 2.2838e+12 | 2.2712e-05 | 3.8805e-12 | 1.1237e-13 | 8.5492e-14 | 5.3275e-13 | 1.6557e-15 | 2.8245e-12 | 2.5139e-16 | 2.7913e-12 | 1.0229e-11 | -15.9223 | -20.1317 | -35.5143 | -36.7013 | -28.7553 | -53.8308 | -21.5112 | -62.0172 | -21.5625 | 0.27482 | 0.0089623 | 0 | 0 | 0 | 0 | 0 | 0 | 0 | 0 | 0 | 0 | 0 | 0 | 0 | 0 | 0 | 0 | 0 | 0 | 0.27482 | 1000000000
334 | 43755.2325 | 274922.2338 | 238115525.2737 | 238115525.273749+4061348952.98815i | 1.43865546774367e-11-2.45380130964336e-10i | 2.90707659748571e-10i | 2.90707659748571e-09i | 552400610.124532-3154292487.74158i | 5.38680024159824e-11+3.0759458305463e-10i | 1.43865546774367e-11+2.95240412626995e-09i | -1.03911036630781e-18+2.1119296356823e-19i | 4.4285e-20 | 0.00052385415560225+0.00824699132824234i | 0.038452 | 6.8287e-05 | 2.181e+12 | 1.9384e-05 | 3.9207e-12 | 1.9863e-13 | 1.5112e-13 | 5.622e-13 | 1.8526e-15 | 3.3092e-12 | 2.8128e-16 | 3.2705e-12 | 1.1415e-11 | -15.446 | -20.0869 | -33.0403 | -34.2273 | -28.5217 | -53.3428 | -20.8233 | -61.5291 | -20.8745 | -0.41325 | 0.0082294 | 0 | 0 | 0 | 0 | 0 | 0 | 0 | 0 | 0 | 0 | 0 | 0 | 0 | 0 | 0 | 0 | 0 | 0 | -0.41325 | 1000000000
335 | 44774.4228 | 281325.9953 | 240588541.1334 | 240588541.13342+4155949922.79955i | 1.38829360374273e-11-2.39815191035972e-10i | 2.97479111023051e-10i | 2.97479111023051e-09i | 552400610.124532-3034782649.39365i | 5.80554473747635e-11+3.18945455827791e-10i | 1.38829360374273e-11+3.03245503021759e-09i | -1.13789212251403e-18+2.27842177554292e-19i | 3.9851e-20 | 0.000529294790493525+0.00847077371588736i | 0.061998 | 7.2034e-05 | 2.0828e+12 | 1.6658e-05 | 3.9614e-12 | 3.2025e-13 | 2.4366e-13 | 5.9304e-13 | 2.0588e-15 | 3.8506e-12 | 3.1259e-16 | 3.8057e-12 | 1.2777e-11 | -14.9563 | -20.0421 | -30.9657 | -32.1527 | -28.2897 | -52.8845 | -20.1654 | -61.0709 | -20.2162 | -1.0715 | 0.0075544 | 0 | 0 | 0 | 0 | 0 | 0 | 0 | 0 | 0 | 0 | 0 | 0 | 0 | 0 | 0 | 0 | 0 | 0 | -1.0715 | 1000000000
336 | 45817.3531 | 287878.9195 | 243093118.1935 | 243093118.193461+4252754432.27052i | 1.33972402091154e-11-2.34375917767305e-10i | 3.04408289659796e-10i | 3.04408289659796e-09i | 552400610.124532-2916881892.97654i | 6.26777371867445e-11+3.30961902180995e-10i | 1.33972402091154e-11+3.11411526849045e-09i | -1.24297135517533e-18+2.46630214790421e-19i | 3.6085e-20 | 0.000534804860025615+0.00869904741988052i | 0.093298 | 7.5959e-05 | 1.9891e+12 | 1.4405e-05 | 4.0027e-12 | 4.8193e-13 | 3.6667e-13 | 6.2536e-13 | 2.2736e-15 | 4.4526e-12 | 3.4521e-16 | 4.401e-12 | 1.4333e-11 | -14.4573 | -19.9971 | -29.1908 | -30.3778 | -28.0593 | -52.4534 | -19.5345 | -60.6398 | -19.5851 | -1.7026 | 0.0069328 | 0 | 0 | 0 | 0 | 0 | 0 | 0 | 0 | 0 | 0 | 0 | 0 | 0 | 0 | 0 | 0 | 0 | 0 | -1.7026 | 1000000000
337 | 46884.5763 | 294584.481 | 245629598.4835 | 245629598.483535+4351813808.43334i | 1.292881446626e-11-2.29059501250271e-10i | 3.11498869601039e-10i | 3.11498869601039e-09i | 552400610.124532-2800527705.94858i | 6.77950054158779e-11+3.4370307981611e-10i | 1.292881446626e-11+3.19742806436116e-09i | -1.35486120705458e-18+2.67881293334607e-19i | 3.2862e-20 | 0.000540385116663777+0.00893193347396118i | 0.13336 | 8.0071e-05 | 1.8996e+12 | 1.2528e-05 | 4.0444e-12 | 6.8886e-13 | 5.2411e-13 | 6.5921e-13 | 2.4966e-15 | 5.1195e-12 | 3.7906e-16 | 5.0603e-12 | 1.6099e-11 | -13.9525 | -19.952 | -27.6393 | -28.8264 | -27.8303 | -52.0471 | -18.9284 | -60.2335 | -18.9788 | -2.3089 | 0.0063606 | 0 | 0 | 0 | 0 | 0 | 0 | 0 | 0 | 0 | 0 | 0 | 0 | 0 | 0 | 0 | 0 | 0 | 0 | -2.3089 | 1000000000
338 | 47976.6584 | 301446.235 | 248198327.9766 | 248198327.976574+4453180573.88046i | 1.24770305748722e-11-2.23863192909896e-10i | 3.1875461036612e-10i | 3.1875461036612e-09i | 552400610.124532-2685658395.77968i | 7.34779742350166e-11+3.57234830650654e-10i | 1.24770305748722e-11+3.28243752111742e-09i | -1.47413003896895e-18+2.91980074745585e-19i | 3.0085e-20 | 0.000546036321548464+0.00916955535739788i | 0.18329 | 8.4379e-05 | 1.8141e+12 | 1.0953e-05 | 4.0867e-12 | 9.468e-13 | 7.2036e-13 | 6.9468e-13 | 2.7271e-15 | 5.8553e-12 | 4.1406e-16 | 5.788e-12 | 1.8095e-11 | -13.445 | -19.9068 | -26.258 | -27.4451 | -27.6028 | -51.6636 | -18.3451 | -59.85 | -18.3953 | -2.8924 | 0.0058343 | 0 | 0 | 0 | 0 | 0 | 0 | 0 | 0 | 0 | 0 | 0 | 0 | 0 | 0 | 0 | 0 | 0 | 0 | -2.8924 | 1000000000
339 | 49094.1783 | 308467.8198 | 250799656.6416 | 250799656.641623+4556908474.61266i | 1.20412838418975e-11-2.18784304249532e-10i | 3.26179359044833e-10i | 3.26179359044833e-09i | 552400610.124532-2572213057.24111i | 7.98102261783258e-11+3.7163048359229e-10i | 1.20412838418975e-11+3.36918864524363e-09i | -1.60140860676812e-18+3.19385175698335e-19i | 2.7677e-20 | 0.00055175924461157+0.00941203906045848i | 0.24434 | 8.8891e-05 | 1.7324e+12 | 9.623e-06 | 4.1296e-12 | 1.2621e-12 | 9.6029e-13 | 7.3182e-13 | 2.9643e-15 | 6.6643e-12 | 4.5007e-16 | 6.588e-12 | 2.0339e-11 | -12.9372 | -19.8615 | -25.0095 | -26.1966 | -27.3765 | -51.3014 | -17.7831 | -59.4878 | -17.8331 | -3.4546 | 0.0053502 | 0 | 0 | 0 | 0 | 0 | 0 | 0 | 0 | 0 | 0 | 0 | 0 | 0 | 0 | 0 | 0 | 0 | 0 | -3.4546 | 1000000000
340 | 50237.7286 | 315652.9584 | 253433938.4971 | 253433938.497108+4663052508.53592i | 1.16209922021091e-11-2.13820205616776e-10i | 3.33777052337205e-10i | 3.33777052337205e-09i | 552400610.124532-2460131540.11276i | 8.68910503871766e-11+3.86971718881393e-10i | 1.16209922021091e-11+3.45772737009248e-09i | -1.73739812868465e-18+3.50646218432104e-19i | 2.5578e-20 | 0.000557554664693637+0.009659513151212i | 0.31787 | 9.3617e-05 | 1.6544e+12 | 8.4931e-06 | 4.1729e-12 | 1.6419e-12 | 1.2493e-12 | 7.7073e-13 | 3.2075e-15 | 7.5506e-12 | 4.87e-16 | 7.4644e-12 | 2.2854e-11 | -12.4311 | -19.8162 | -23.867 | -25.0541 | -27.1516 | -50.9589 | -17.2408 | -59.1453 | -17.2906 | -3.9971 | 0.0049051 | 0 | 0 | 0 | 0 | 0 | 0 | 0 | 0 | 0 | 0 | 0 | 0 | 0 | 0 | 0 | 0 | 0 | 0 | -3.9971 | 1000000000
341 | 51407.9157 | 323005.4603 | 256101531.6645 | 256101531.664525+4771668954.622i | 1.12155953416443e-11-2.0896832499007e-10i | 3.41551718640789e-10i | 3.41551718640789e-09i | 552400610.124532-2349354417.29067i | 9.48390299770517e-11+4.03349471243196e-10i | 1.12155953416443e-11+3.54810058005861e-09i | -1.88287924515713e-18+3.86425481529802e-19i | 2.3741e-20 | 0.000563423369661954+0.00991210884369704i | 0.40539 | 9.8567e-05 | 1.58e+12 | 7.5281e-06 | 4.2169e-12 | 2.094e-12 | 1.5932e-12 | 8.1149e-13 | 3.4558e-15 | 8.5181e-12 | 5.247e-16 | 8.4212e-12 | 2.5659e-11 | -11.9282 | -19.7707 | -22.8108 | -23.9978 | -26.9278 | -50.6351 | -16.7172 | -58.8215 | -16.7668 | -4.5209 | 0.004496 | 0 | 0 | 0 | 0 | 0 | 0 | 0 | 0 | 0 | 0 | 0 | 0 | 0 | 0 | 0 | 0 | 0 | 0 | -4.5209 | 1000000000
342 | 52605.3598 | 330529.224 | 258802798.4225 | 258802798.42255+4882815402.74832i | 1.08245538566747e-11-2.04226146785917e-10i | 3.49507480186567e-10i | 3.49507480186567e-09i | 552400610.124532-2239822953.278i | 1.03796591099297e-10+4.20864827002646e-10i | 1.08245538566747e-11+3.64035613526632e-09i | -2.03872178174873e-18+4.2752556891076e-19i | 2.2125e-20 | 0.000569366156529611+0.0101699600674933i | 0.50858 | 0.00010375 | 1.5089e+12 | 6.6999e-06 | 4.2613e-12 | 2.627e-12 | 1.9988e-12 | 8.5417e-13 | 3.7082e-15 | 9.5706e-12 | 5.6302e-16 | 9.4622e-12 | 2.8778e-11 | -11.4299 | -19.7251 | -21.8259 | -23.013 | -26.7051 | -50.329 | -16.2112 | -58.5153 | -16.2607 | -5.027 | 0.0041202 | 0 | 0 | 0 | 0 | 0 | 0 | 0 | 0 | 0 | 0 | 0 | 0 | 0 | 0 | 0 | 0 | 0 | 0 | -5.027 | 1000000000
343 | 53830.6961 | 338228.2387 | 261538105.2616 | 261538105.261587+4996550784.23289i | 1.04473484457684e-11-1.99591210686673e-10i | 3.57648555224619e-10i | 3.57648555224619e-09i | 552400610.124532-2131479073.04273i | 1.1393580706463e-10+4.39629833815254e-10i | 1.04473484457684e-11+3.73454289678414e-09i | -2.20589506048176e-18+4.74925001592746e-19i | 2.0699e-20 | 0.000575383831575491+0.0104332035387327i | 0.62929 | 0.00010918 | 1.441e+12 | 5.9859e-06 | 4.3064e-12 | 3.2506e-12 | 2.4732e-12 | 8.9888e-13 | 3.9637e-15 | 1.0712e-11 | 6.0181e-16 | 1.0591e-11 | 3.2236e-11 | -10.9372 | -19.6795 | -20.901 | -22.088 | -26.4836 | -50.0396 | -15.7221 | -58.226 | -15.7713 | -5.5164 | 0.003775 | 0 | 0 | 0 | 0 | 0 | 0 | 0 | 0 | 0 | 0 | 0 | 0 | 0 | 0 | 0 | 0 | 0 | 0 | -5.5164 | 1000000000
344 | 55084.5741 | 346106.5864 | 264307822.9388 | 264307822.938756+5112935403.08042i | 1.00834791345586e-11-1.95061110488786e-10i | 3.65979260260688e-10i | 3.65979260260688e-09i | 552400610.124532-2024265331.22544i | 1.25465849247343e-10+4.59768081767501e-10i | 1.00834791345586e-11+3.83071075237878e-09i | -2.38547821538254e-18+5.29824303477326e-19i | 1.9437e-20 | 0.000581477210465265+0.0107019788325881i | 0.76957 | 0.00011487 | 1.3761e+12 | 5.368e-06 | 4.352e-12 | 3.9752e-12 | 3.0245e-12 | 9.4571e-13 | 4.221e-15 | 1.1944e-11 | 6.4089e-16 | 1.181e-11 | 3.6056e-11 | -10.4508 | -19.6337 | -20.027 | -21.2141 | -26.263 | -49.7664 | -15.249 | -57.9528 | -15.2981 | -5.9896 | 0.003458 | 0 | 0 | 0 | 0 | 0 | 0 | 0 | 0 | 0 | 0 | 0 | 0 | 0 | 0 | 0 | 0 | 0 | 0 | -5.9896 | 1000000000
345 | 56367.6586 | 354168.4445 | 267112326.5333 | 267112326.533325+5232030967.95637i | 9.73246453138971e-12-1.90633492971411e-10i | 3.74504012344857e-10i | 3.74504012344857e-09i | 552400610.124532-1918124881.68109i | 1.38642609215936e-10+4.81414816573652e-10i | 9.73246453138971e-12+3.92891064282202e-09i | -2.57866946981552e-18+5.93706066980032e-19i | 1.8317e-20 | 0.000587647118373316+0.0109764284572779i | 0.93168 | 0.00012083 | 1.3142e+12 | 4.8312e-06 | 4.3982e-12 | 4.8126e-12 | 3.6616e-12 | 9.9475e-13 | 4.479e-15 | 1.3271e-11 | 6.8005e-16 | 1.3122e-11 | 4.0265e-11 | -9.9713 | -19.5879 | -19.1968 | -20.3839 | -26.0435 | -49.5088 | -14.7916 | -57.6952 | -14.8405 | -6.4472 | 0.0031671 | 0 | 0 | 0 | 0 | 0 | 0 | 0 | 0 | 0 | 0 | 0 | 0 | 0 | 0 | 0 | 0 | 0 | 0 | -6.4472 | 1000000000
346 | 57680.6301 | 362418.0873 | 269951995.5026 | 269951995.502602+5353900624.90564i | 9.39384111267155e-12-1.8630605678524e-10i | 3.83227331413517e-10i | 3.83227331413517e-09i | 552400610.124532-1813001447.33839i | 1.53781194733961e-10+5.0471618516722e-10i | 9.39384111267155e-12+4.02919458876345e-09i | -2.78679248408885e-18+6.68413737116953e-19i | 1.7323e-20 | 0.000593894390105724+0.011256697929626i | 1.1181 | 0.00012707 | 1.255e+12 | 4.3632e-06 | 4.4449e-12 | 5.7756e-12 | 4.3943e-12 | 1.0461e-12 | 4.7361e-15 | 1.4693e-11 | 7.1909e-16 | 1.453e-11 | 4.4889e-11 | -9.4992 | -19.542 | -18.4046 | -19.5917 | -25.8248 | -49.2664 | -14.3494 | -57.4527 | -14.3981 | -6.8896 | 0.0029001 | 0 | 0 | 0 | 0 | 0 | 0 | 0 | 0 | 0 | 0 | 0 | 0 | 0 | 0 | 0 | 0 | 0 | 0 | -6.8896 | 1000000000
347 | 59024.1845 | 370859.889 | 272827213.7383 | 272827213.73828+5478608990.83349i | 9.06716253671753e-12-1.82076551361413e-10i | 3.92153842685906e-10i | 3.92153842685906e-09i | 552400610.124532-1708839290.36098i | 1.71272238761779e-10+5.29826950912009e-10i | 9.06716253671753e-12+4.13161571818355e-09i | -3.01129644129284e-18+7.56255558583587e-19i | 1.6438e-20 | 0.000600219870224216+0.0115429358522164i | 1.3316 | 0.0001336 | 1.1985e+12 | 3.9541e-06 | 4.4923e-12 | 6.8785e-12 | 5.2335e-12 | 1.0999e-12 | 4.9909e-15 | 1.6213e-11 | 7.5778e-16 | 1.6033e-11 | 4.9956e-11 | -9.0347 | -19.4959 | -17.6457 | -18.8327 | -25.6071 | -49.0388 | -13.922 | -57.2252 | -13.9705 | -7.3172 | 0.0026552 | 0 | 0 | 0 | 0 | 0 | 0 | 0 | 0 | 0 | 0 | 0 | 0 | 0 | 0 | 0 | 0 | 0 | 0 | -7.3172 | 1000000000
348 | 60399.0344 | 379498.3256 | 275738369.6233 | 275738369.623261+5606222187.76624i | 8.75199898490092e-12-1.77942775840363e-10i | 4.01288279116457e-10i | 4.01288279116457e-09i | 552400610.124532-1605583182.59448i | 1.91603267346759e-10+5.56905582911572e-10i | 8.75199898490092e-12+4.23622829444066e-09i | -3.25374409864331e-18+8.60142422241627e-19i | 1.5652e-20 | 0.000606624413171174+0.0118352939921845i | 1.5753 | 0.00014044 | 1.1446e+12 | 3.5955e-06 | 4.5402e-12 | 8.137e-12 | 6.191e-12 | 1.1562e-12 | 5.2417e-15 | 1.783e-11 | 7.9586e-16 | 1.7632e-11 | 5.5492e-11 | -8.5783 | -19.4498 | -16.9159 | -18.103 | -25.3901 | -48.8259 | -13.5092 | -57.0123 | -13.5576 | -7.7301 | 0.0024305 | 0 | 0 | 0 | 0 | 0 | 0 | 0 | 0 | 0 | 0 | 0 | 0 | 0 | 0 | 0 | 0 | 0 | 0 | -7.7301 | 1000000000
349 | 61805.9087 | 388337.9771 | 278685856.089 | 278685856.088951+5736807877.91008i | 8.44793652900621e-12-1.73902578020387e-10i | 4.10635483904274e-10i | 4.10635483904274e-09i | 552400610.124532-1503178376.2838i | 2.15386752982646e-10+5.8610490953025e-10i | 8.44793652900621e-12+4.34308774492663e-09i | -3.51577789396767e-18+9.83771344909184e-19i | 1.4953e-20 | 0.000613108883395694+0.0121339273616859i | 1.8524 | 0.00014761 | 1.0931e+12 | 3.2804e-06 | 4.5887e-12 | 9.5685e-12 | 7.2801e-12 | 1.2152e-12 | 5.4867e-15 | 1.9542e-11 | 8.3305e-16 | 1.9326e-11 | 6.1526e-11 | -8.13 | -19.4037 | -16.2122 | -17.3992 | -25.174 | -48.6275 | -13.111 | -56.8139 | -13.1592 | -8.1285 | 0.0022245 | 0 | 0 | 0 | 0 | 0 | 0 | 0 | 0 | 0 | 0 | 0 | 0 | 0 | 0 | 0 | 0 | 0 | 0 | -8.1285 | 1000000000
350 | 63245.5532 | 397383.5306 | 281670070.673 | 281670070.673039+5870435299.52641i | 8.15457652370224e-12-1.69953853325791e-10i | 4.2020041306106e-10i | 4.2020041306106e-09i | 552400610.124532-1401570575.04514i | 2.43396911000464e-10+6.17555343463914e-10i | 8.15457652370224e-12+4.45225069034587e-09i | -3.79904717405325e-18+1.13187003295244e-18i | 1.4333e-20 | 0.000619674155480687+0.012438994300086i | 2.1667 | 0.00015511 | 1.0439e+12 | 3.0029e-06 | 4.6379e-12 | 1.1192e-11 | 8.5153e-12 | 1.277e-12 | 5.7239e-15 | 2.1346e-11 | 8.6906e-16 | 2.1111e-11 | 6.8087e-11 | -7.69 | -19.3574 | -15.5315 | -16.7186 | -24.9586 | -48.4437 | -12.7273 | -56.6301 | -12.7754 | -8.5123 | 0.0020356 | 0 | 0 | 0 | 0 | 0 | 0 | 0 | 0 | 0 | 0 | 0 | 0 | 0 | 0 | 0 | 0 | 0 | 0 | -8.5123 | 1000000000
351 | 64718.7314 | 406639.7821 | 284691415.5778 | 284691415.577775+6007175303.64294i | 7.87153502310715e-12-1.6609454379439e-10i | 4.2998813803886e-10i | 4.2998813803886e-09i | 552400610.124532-1300705905.07735i | 2.76617681647148e-10+6.51335725147262e-10i | 7.87153502310715e-12+4.56377497463307e-09i | -4.10506768596804e-18+1.31052208184478e-18i | 1.3786e-20 | 0.000626321114271106+0.0127506565579135i | 2.5222 | 0.00016297 | 996902641562.574 | 2.7582e-06 | 4.6876e-12 | 1.3029e-11 | 9.9126e-12 | 1.3417e-12 | 5.9512e-15 | 2.3239e-11 | 9.0358e-16 | 2.2985e-11 | 7.5201e-11 | -7.2583 | -19.3111 | -14.8717 | -16.0587 | -24.744 | -48.2745 | -12.3583 | -56.4609 | -12.4062 | -8.8815 | 0.0018625 | 0 | 0 | 0 | 0 | 0 | 0 | 0 | 0 | 0 | 0 | 0 | 0 | 0 | 0 | 0 | 0 | 0 | 0 | -8.8815 | 1000000000
352 | 66226.2243 | 416111.6394 | 287750297.7287 | 287750297.728744+6147100391.61983i | 7.59844222045851e-12-1.62322637084158e-10i | 4.40003848419016e-10i | 4.40003848419016e-09i | 552400610.124532-1200530886.59731i | 3.16304407442555e-10+6.87423590310736e-10i | 7.59844222045851e-12+4.67771969552502e-09i | -4.4349642661265e-18+1.52759558248833e-18i | 1.3305e-20 | 0.000633050655003237+0.0130690793826229i | 2.9235 | 0.0001712 | 952034631677.485 | 2.5421e-06 | 4.738e-12 | 1.5101e-11 | 1.149e-11 | 1.4095e-12 | 6.1665e-15 | 2.5214e-11 | 9.3627e-16 | 2.4938e-11 | 8.2898e-11 | -6.8351 | -19.2647 | -14.2304 | -15.4175 | -24.53 | -48.1202 | -12.0042 | -56.3066 | -12.0519 | -9.2358 | 0.0017039 | 0 | 0 | 0 | 0 | 0 | 0 | 0 | 0 | 0 | 0 | 0 | 0 | 0 | 0 | 0 | 0 | 0 | 0 | -9.2358 | 1000000000
353 | 67768.8312 | 425804.1247 | 290847128.8342 | 290847128.834155+6290284753.59085i | 7.33494190994331e-12-1.58636165498818e-10i | 4.50252854663742e-10i | 4.50252854663742e-09i | 552400610.124532-1100992405.48426i | 3.64060785246007e-10+7.2561136310137e-10i | 7.33494190994331e-12+4.79414523580234e-09i | -4.78901369250215e-18+1.7932966721362e-18i | 1.2885e-20 | 0.000639863683435141+0.0133944316062107i | 3.3755 | 0.00017982 | 909186014887.687 | 2.3511e-06 | 4.789e-12 | 1.7436e-11 | 1.3266e-11 | 1.4804e-12 | 6.3673e-15 | 2.7261e-11 | 9.6676e-16 | 2.6964e-11 | 9.1205e-11 | -6.4204 | -19.2182 | -13.6061 | -14.7931 | -24.3167 | -47.981 | -11.6651 | -56.1674 | -11.7127 | -9.575 | 0.0015586 | 0 | 0 | 0 | 0 | 0 | 0 | 0 | 0 | 0 | 0 | 0 | 0 | 0 | 0 | 0 | 0 | 0 | 0 | -9.575 | 1000000000
354 | 69347.3701 | 435722.3768 | 293982325.4446 | 293982325.444643+6436804307.79999i | 7.08069096978088e-12-1.55033205032145e-10i | 4.60740590931812e-10i | 4.60740590931812e-09i | 552400610.124532-1002037685.11794i | 4.21929161576598e-10+7.65366497793431e-10i | 7.08069096978088e-12+4.91311329521779e-09i | -5.1658486209533e-18+2.12085494103823e-18i | 1.2523e-20 | 0.000646761115978215+0.0137268857347324i | 3.8837 | 0.00018885 | 868265903532.15 | 2.1823e-06 | 4.8406e-12 | 2.0061e-11 | 1.5263e-11 | 1.5547e-12 | 6.5512e-15 | 2.9369e-11 | 9.9468e-16 | 2.905e-11 | 1.0015e-10 | -6.0142 | -19.1716 | -12.9971 | -14.1841 | -24.104 | -47.8574 | -11.3417 | -56.0438 | -11.3891 | -9.8986 | 0.0014255 | 0 | 0 | 0 | 0 | 0 | 0 | 0 | 0 | 0 | 0 | 0 | 0 | 0 | 0 | 0 | 0 | 0 | 0 | -9.8986 | 1000000000
355 | 70962.6778 | 445871.6548 | 297156309.0136 | 297156309.013602+6586736740.8543i | 6.8353588656912e-12-1.51511874430744e-10i | 4.71472617959816e-10i | 4.71472617959817e-09i | 552400610.124532-903614258.395813i | 4.92482631018689e-10+8.05600716661859e-10i | 6.8353588656912e-12+5.03468692312724e-09i | -5.56109472116374e-18+2.52729865149521e-18i | 1.2217e-20 | 0.000653743879829925+0.0140666180397674i | 4.454 | 0.0001983 | 829187500568.4399 | 2.0331e-06 | 4.8929e-12 | 2.3007e-11 | 1.7505e-11 | 1.6325e-12 | 6.7154e-15 | 3.1524e-11 | 1.0196e-15 | 3.1182e-11 | 1.0975e-10 | -5.6165 | -19.125 | -12.402 | -13.589 | -23.892 | -47.7499 | -11.0342 | -55.9362 | -11.0816 | -10.2061 | 0.0013036 | 0 | 0 | 0 | 0 | 0 | 0 | 0 | 0 | 0 | 0 | 0 | 0 | 0 | 0 | 0 | 0 | 0 | 0 | -10.2061 | 1000000000
356 | 72615.611 | 456257.3398 | 300369505.9581 | 300369505.958059+6740161548.91438i | 6.59862717391588e-12-1.48070334275076e-10i | 4.82454626010542e-10i | 4.82454626010542e-09i | 552400610.124532-805669939.914232i | 5.78884284727762e-10+8.44296074888055e-10i | 6.59862717391588e-12+5.15893055184089e-09i | -5.96508426084357e-18+3.03414826064263e-18i | 1.1964e-20 | 0.000660812913107731+0.0144138086518808i | 5.0931 | 0.00020819 | 791867915464.5341 | 1.9014e-06 | 4.9458e-12 | 2.6308e-11 | 2.0017e-11 | 1.714e-12 | 6.8574e-15 | 3.3706e-11 | 1.0412e-15 | 3.3342e-11 | 1.2004e-10 | -5.2273 | -19.0783 | -11.8197 | -13.0067 | -23.6804 | -47.659 | -10.7436 | -55.8454 | -10.7907 | -10.497 | 0.001192 | 0 | 0 | 0 | 0 | 0 | 0 | 0 | 0 | 0 | 0 | 0 | 0 | 0 | 0 | 0 | 0 | 0 | 0 | -10.497 | 1000000000
357 | 74307.0458 | 466884.9385 | 303622347.7201 | 303622347.720085+6897160079.84428i | 6.37018912299453e-12-1.4470678607848e-10i | 4.93692437890019e-10i | 4.93692437890019e-09i | 552400610.124532-708152798.2991i | 6.84827973186175e-10+8.77918736288075e-10i | 6.37018912299453e-12+5.28591003071173e-09i | -6.3591400025255e-18+3.66755252320251e-18i | 1.1764e-20 | 0.000667969164984188+0.0147686416561308i | 5.8083 | 0.00021856 | 756227988376.907 | 1.7854e-06 | 4.9993e-12 | 3.0003e-11 | 2.2827e-11 | 1.7994e-12 | 6.9741e-15 | 3.5894e-11 | 1.0589e-15 | 3.5507e-11 | 1.3104e-10 | -4.8466 | -19.0315 | -11.249 | -12.436 | -23.4694 | -47.5857 | -10.4704 | -55.7721 | -10.5174 | -10.7703 | 0.0010898 | 0 | 0 | 0 | 0 | 0 | 0 | 0 | 0 | 0 | 0 | 0 | 0 | 0 | 0 | 0 | 0 | 0 | 0 | -10.7703 | 1000000000
358 | 76037.8793 | 477760.0858 | 306915270.8288 | 306915270.828764+7057815576.34322i | 6.14974915353227e-12-1.41419471403949e-10i | 5.05192012034858e-10i | 5.05192012034858e-09i | 552400610.124532-611011128.671133i | 8.14172516120659e-10+9.00557419543313e-10i | 6.14974915353227e-12+5.41569266097949e-09i | -6.70987276881481e-18+4.45674574936019e-18i | 1.1616e-20 | 0.000675213595823282+0.0151313051896729i | 6.6076 | 0.00022941 | 722192122241.875 | 1.6837e-06 | 5.0536e-12 | 3.4131e-11 | 2.5969e-11 | 1.8887e-12 | 7.0627e-15 | 3.8062e-11 | 1.0723e-15 | 3.7653e-11 | 1.4277e-10 | -4.4744 | -18.9846 | -10.6891 | -11.8761 | -23.259 | -47.5309 | -10.2157 | -55.7173 | -10.2626 | -11.0251 | 0.00099625 | 0 | 0 | 0 | 0 | 0 | 0 | 0 | 0 | 0 | 0 | 0 | 0 | 0 | 0 | 0 | 0 | 0 | 0 | -11.0251 | 1000000000
359 | 77809.029 | 488888.5478 | 310248716.9627 | 310248716.962734+7222213220.08196i | 5.93702249522656e-12-1.38206670998416e-10i | 5.16959445671485e-10i | 5.16959445671485e-09i | 552400610.124532-514193425.231279i | 9.69904373725346e-10+9.02820241201769e-10i | 5.93702249522656e-12+5.54834723138792e-09i | -6.96138821199806e-18+5.42851500379472e-18i | 1.1522e-20 | 0.000682547177318015+0.0155019915415131i | 7.4997 | 0.00024078 | 689688122424.1 | 1.5949e-06 | 5.1084e-12 | 3.874e-11 | 2.9475e-11 | 1.9823e-12 | 7.1203e-15 | 4.0179e-11 | 1.0811e-15 | 3.9749e-11 | 1.5524e-10 | -4.1105 | -18.9377 | -10.139 | -11.3261 | -23.049 | -47.4956 | -9.9806 | -55.682 | -10.0273 | -11.2604 | 0.00091065 | 0 | 0 | 0 | 0 | 0 | 0 | 0 | 0 | 0 | 0 | 0 | 0 | 0 | 0 | 0 | 0 | 0 | 0 | -11.2604 | 1000000000
360 | 79621.4341 | 500276.2249 | 313623133.0133 | 313623133.013294+7390440176.8673i | 5.7317347604509e-12-1.35066703944277e-10i | 5.29000978048974e-10i | 5.29000978048974e-09i | 552400610.124532-417648353.951635i | 1.15185067680617e-09+8.70868949724231e-10i | 5.7317347604509e-12+5.68394405459444e-09i | -7.0272729859673e-18+6.59373521709509e-18i | 1.1484e-20 | 0.000689970892629248+0.0158808972544617i | 8.4945 | 0.00025268 | 658647043582.08 | 1.5181e-06 | 5.164e-12 | 4.3878e-11 | 3.3385e-11 | 2.0803e-12 | 7.1439e-15 | 4.2211e-11 | 1.0847e-15 | 4.176e-11 | 1.6849e-10 | -3.7549 | -18.8907 | -9.5981 | -10.7851 | -22.8394 | -47.4812 | -9.7663 | -55.6676 | -9.8129 | -11.4748 | 0.00083232 | 0 | 0 | 0 | 0 | 0 | 0 | 0 | 0 | 0 | 0 | 0 | 0 | 0 | 0 | 0 | 0 | 0 | 0 | -11.4748 | 1000000000
361 | 81476.0556 | 511929.1552 | 317038971.1481 | 317038971.148092+7562585642.85844i | 5.53362155372384e-12-1.31997926827917e-10i | 5.4132299374718e-10i | 5.4132299374718e-09i | 552400610.124532-321324725.357488i | 1.35261019275622e-09+7.86796920092379e-10i | 5.53362155372384e-12+5.82255500439106e-09i | -6.78944315076883e-18+7.92160095908456e-18i | 1.1506e-20 | 0.000697485736525802+0.0162682232293432i | 9.6026 | 0.00026514 | 629003043425.843 | 1.4524e-06 | 5.2202e-12 | 4.9602e-11 | 3.7739e-11 | 2.1829e-12 | 7.1307e-15 | 4.4118e-11 | 1.0827e-15 | 4.3648e-11 | 1.8252e-10 | -3.4075 | -18.8437 | -9.0656 | -10.2526 | -22.6303 | -47.4893 | -9.5744 | -55.6756 | -9.621 | -11.6667 | 0.00076065 | 0 | 0 | 0 | 0 | 0 | 0 | 0 | 0 | 0 | 0 | 0 | 0 | 0 | 0 | 0 | 0 | 0 | 0 | -11.6667 | 1000000000
362 | 83373.8767 | 523853.517 | 320496688.8754 | 320496688.875421+7738740891.86009i | 5.34242809641837e-12-1.28998732924962e-10i | 5.53932026061928e-10i | 5.53932026061928e-09i | 552400610.124532-225171467.385959i | 1.55234718695845e-09+6.32773185933122e-10i | 5.34242809641837e-12+5.96425355375625e-09i | -6.11955733492536e-18+9.30349469903055e-18i | 1.1591e-20 | 0.000705092715525928+0.0166641748315163i | 10.8357 | 0.00027819 | 600693243056.616 | 1.3974e-06 | 5.2772e-12 | 5.5972e-11 | 4.2586e-11 | 2.2903e-12 | 7.078e-15 | 4.5855e-11 | 1.0747e-15 | 4.5367e-11 | 1.9736e-10 | -3.0681 | -18.7966 | -8.5409 | -9.728 | -22.4217 | -47.5215 | -9.4068 | -55.7078 | -9.4532 | -11.8345 | 0.0006951 | 0 | 0 | 0 | 0 | 0 | 0 | 0 | 0 | 0 | 0 | 0 | 0 | 0 | 0 | 0 | 0 | 0 | 0 | -11.8345 | 1000000000
363 | 85315.9038 | 536055.633 | 323996749.1091 | 323996749.109102+7918999323.71693i | 5.15790886609459e-12-1.26067551402012e-10i | 5.6683476046905e-10i | 5.6683476046905e-09i | 552400610.124532-129137598.306938i | 1.71647362114167e-09+4.01269073438346e-10i | 5.15790886609459e-12+6.10911481375754e-09i | -4.94095686425959e-18+1.0529659185646e-17i | 1.1748e-20 | 0.000712792848040026+0.0170689619997614i | 12.2068 | 0.00029186 | 573657593592.257 | 1.3526e-06 | 5.3348e-12 | 6.3054e-11 | 4.7974e-11 | 2.4028e-12 | 6.9834e-15 | 4.7372e-11 | 1.0603e-15 | 4.687e-11 | 2.1302e-10 | -2.7365 | -18.7494 | -8.0235 | -9.2105 | -22.2134 | -47.5799 | -9.2654 | -55.7663 | -9.3116 | -11.9761 | 0.00063514 | 0 | 0 | 0 | 0 | 0 | 0 | 0 | 0 | 0 | 0 | 0 | 0 | 0 | 0 | 0 | 0 | 0 | 0 | -11.9761 | 1000000000
364 | 87303.1664 | 548541.9727 | 327539620.234 | 327539620.233995+8103456513.83558i | 4.97982724986375e-12-1.23202846534583e-10i | 5.80038038169119e-10i | 5.8003803816912e-09i | 552400610.124532-33172199.6918709i | 1.80377577169258e-09+1.08318508345702e-10i | 4.97982724986375e-12+6.25721557332574e-09i | -3.31859768912822e-18+1.13285525803129e-17i | 1.1986e-20 | 0.00072058716451479+0.0174827993575932i | 13.73 | 0.00030617 | 547838748795.516 | 1.3179e-06 | 5.3931e-12 | 7.0922e-11 | 5.3961e-11 | 2.5206e-12 | 6.8447e-15 | 4.8618e-11 | 1.0392e-15 | 4.8104e-11 | 2.2953e-10 | -2.4123 | -18.7022 | -7.5128 | -8.6998 | -22.0055 | -47.6671 | -9.1526 | -55.8534 | -9.1988 | -12.0889 | 0.0005803 | 0 | 0 | 0 | 0 | 0 | 0 | 0 | 0 | 0 | 0 | 0 | 0 | 0 | 0 | 0 | 0 | 0 | 0 | -12.0889 | 1000000000
365 | 89336.7184 | 561319.1566 | 331125776.1721 | 331125776.172122+8292210263.85977i | 4.80795521121705e-12-1.20403116941002e-10i | 5.93548859714736e-10i | 5.93548859714736e-09i | 552400610.124532+62775610.5838268i | 1.78719982529068e-09-2.03099993395443e-10i | 4.80795521121705e-12+6.4086343399211e-09i | -1.49815517628662e-18+1.14938885089988e-17i | 1.2318e-20 | 0.000728476707578669+0.0179059063270567i | 15.421 | 0.00032115 | 523181943434.991 | 1.2934e-06 | 5.4522e-12 | 7.9657e-11 | 6.0607e-11 | 2.644e-12 | 6.6603e-15 | 4.9537e-11 | 1.0112e-15 | 4.9014e-11 | 2.4692e-10 | -2.0951 | -18.6549 | -7.0083 | -8.1954 | -21.798 | -47.7857 | -9.0713 | -55.9721 | -9.1174 | -12.1703 | 0.00053015 | 0 | 0 | 0 | 0 | 0 | 0 | 0 | 0 | 0 | 0 | 0 | 0 | 0 | 0 | 0 | 0 | 0 | 0 | -12.1703 | 1000000000
366 | 91417.6379 | 574393.9594 | 334755696.4494 | 334755696.449434+8485360653.52625i | 4.64207296977509e-12-1.17666894831996e-10i | 6.07374388722322e-10i | 6.07374388722322e-09i | 552400610.124532+158756705.319194i | 1.67216709606282e-09-4.8057104581085e-10i | 4.64207296977509e-12+6.56345138111355e-09i | 1.8761840263016e-19+1.10142782553308e-17i | 1.2761e-20 | 0.000736462532188756+0.0183385072450674i | 17.297 | 0.00033684 | 499634877120.715 | 1.2796e-06 | 5.512e-12 | 8.9347e-11 | 6.7979e-11 | 2.7732e-12 | 6.4292e-15 | 5.007e-11 | 9.7615e-16 | 4.9543e-11 | 2.6523e-10 | -1.7843 | -18.6075 | -6.5098 | -7.6968 | -21.5908 | -47.939 | -9.0248 | -56.1254 | -9.0707 | -12.217 | 0.0004843 | 0 | 0 | 0 | 0 | 0 | 0 | 0 | 0 | 0 | 0 | 0 | 0 | 0 | 0 | 0 | 0 | 0 | 0 | -12.217 | 1000000000
367 | 93547.0283 | 587773.3135 | 338429866.2632 | 338429866.263216+8683010093.72825i | 4.48196869343815e-12-1.14992745275707e-10i | 6.21521955670359e-10i | 6.21521955670359e-09i | 552400610.124532+254821974.96111i | 1.49264917203849e-09-6.88557910638742e-10i | 4.48196869343815e-12+6.72174876709824e-09i | 1.48682200322198e-18+1.0071426553871e-17i | 1.3337e-20 | 0.000744545705779076+0.0187808314823583i | 19.3768 | 0.00035327 | 477147603368.025 | 1.2772e-06 | 5.5725e-12 | 1.0009e-10 | 7.6153e-11 | 2.9084e-12 | 6.1513e-15 | 5.0163e-11 | 9.3397e-16 | 4.9636e-11 | 2.8453e-10 | -1.4793 | -18.5601 | -6.0167 | -7.2037 | -21.384 | -48.1309 | -9.0168 | -56.3173 | -9.0626 | -12.2251 | 0.00044239 | 0 | 0 | 0 | 0 | 0 | 0 | 0 | 0 | 0 | 0 | 0 | 0 | 0 | 0 | 0 | 0 | 0 | 0 | -12.2251 | 1000000000
368 | 95726.0185 | 601464.3127 | 342148776.5502 | 342148776.550152+8885263380.81518i | 4.32743820243749e-12-1.12379265477872e-10i | 6.35999061786108e-10i | 6.35999061786108e-09i | 552400610.124532+351022354.587124i | 1.28956153011276e-09-8.194504430093e-10i | 4.32743820243749e-12+6.88361041416932e-09i | 2.31614976425398e-18+8.91458274443946e-18i | 1.4078e-20 | 0.000752727308410336+0.0192331135650949i | 21.6811 | 0.00037048 | 455672423654.37 | 1.2875e-06 | 5.6337e-12 | 1.1199e-10 | 8.5209e-11 | 3.0501e-12 | 5.8277e-15 | 4.9762e-11 | 8.8483e-16 | 4.9241e-11 | 3.049e-10 | -1.1791 | -18.5127 | -5.5287 | -6.7157 | -21.1775 | -48.3656 | -9.0516 | -56.552 | -9.0974 | -12.1904 | 0.00040407 | 0 | 0 | 0 | 0 | 0 | 0 | 0 | 0 | 0 | 0 | 0 | 0 | 0 | 0 | 0 | 0 | 0 | 0 | -12.1904 | 1000000000
369 | 97955.7639 | 615474.2163 | 345912924.0551 | 345912924.055056+9092227752.15697i | 4.17828468480976e-12-1.0982508407692e-10i | 6.50813383022858e-10i | 6.50813383022858e-09i | 552400610.124532+447408850.911865i | 1.09316748278575e-09-8.85395125137764e-10i | 4.17828468480976e-12+7.04912212917452e-09i | 2.72501004106461e-18+7.74346274107556e-18i | 1.5025e-20 | 0.000761008432921123+0.019695593299224i | 24.2327 | 0.0003885 | 435163786244.351 | 1.3122e-06 | 5.6957e-12 | 1.2517e-10 | 9.5238e-11 | 3.1984e-12 | 5.4606e-15 | 4.8824e-11 | 8.2909e-16 | 4.8314e-11 | 3.2645e-10 | -0.88244 | -18.4652 | -5.0455 | -6.2325 | -20.9713 | -48.6482 | -9.1343 | -56.8346 | -9.1799 | -12.1078 | 0.00036905 | 0 | 0 | 0 | 0 | 0 | 0 | 0 | 0 | 0 | 0 | 0 | 0 | 0 | 0 | 0 | 0 | 0 | 0 | -12.1078 | 1000000000
370 | 100237.4467 | 629810.4525 | 349722811.4003 | 349722811.400273+9304012943.00282i | 4.03431842283589e-12-1.07328860453712e-10i | 6.65972774129821e-10i | 6.65972774129822e-09i | 552400610.124532+544032569.331521i | 9.18955561261983e-10-9.05034762691773e-10i | 4.03431842283589e-12+7.21837165497433e-09i | 2.81617633635194e-18+6.67101578280583e-18i | 1.6233e-20 | 0.000769390185080601+0.0201685158976224i | 27.0567 | 0.00040736 | 415578189568.38 | 1.3539e-06 | 5.7584e-12 | 1.3976e-10 | 1.0634e-10 | 3.3537e-12 | 5.0542e-15 | 4.7318e-11 | 7.6738e-16 | 4.6825e-11 | 3.4936e-10 | -0.58788 | -18.4176 | -4.5667 | -5.7538 | -20.7653 | -48.9841 | -9.2703 | -57.1705 | -9.3158 | -11.9719 | 0.00033704 | 0 | 0 | 0 | 0 | 0 | 0 | 0 | 0 | 0 | 0 | 0 | 0 | 0 | 0 | 0 | 0 | 0 | 0 | -11.9719 | 1000000000

## Notes
モデルの説明
音響系はインピーダンス類推（圧力↔電圧、体積速度↔電流）。音孔 (R_p, M_p) → 前室 C_f → [ダイアフラム枝 ∥ ベント R_v] → 背室 C_bv。
ダイアフラム枝は M_d, C_d（静電ばね軟化込み）, R_sq（スクイーズ膜, Škvor式＋Veijolaの希薄効果補正）, R_h, M_h の直列。
各音響抵抗 R には揺動散逸定理による圧力雑音 4kTR [Pa²/Hz] を直列に置く。前室・背室の2節点方程式を解いた閉形式:
H_sig = Y_d·Y_p·Y_bv / det, det = (Y_p+Y_f)·Y_bv + (Y_d+Y_v)·S, S = Y_p+Y_f+Y_bv
¦H_d/H_sig¦² = ¦1 + Z_p·Y_f + T¦², ¦H_v/H_sig¦² = ¦T¦², T = Y_v·S·Z_p / Y_bv
電気系: 定電荷読出し。ゲート点感度 S_g = H_sig·(V_b·C0/(g0·A))·Z_n, Z_n = R_b/(1+jωR_b·C_tot)。電気雑音は ¦S_g¦² で割って入力換算。
N_A = 10·log10(∫ S_in·W_A² df / (20µPa)²) を 20 Hz–20 kHz で台形積分（1デカード100点）。SNR = 94 − N_A。
前提と限界
・集中定数近似のため、概ね 50 kHz 以上では精度が落ちる。
・ダイアフラムはピストン近似。s_m は「背室なし・バイアスなし」での平均変位感度。
・バイアスによる静的たわみ・非線形性は無視。V_b が V_PI に近いと実機より楽観的。
・前室・背室の熱境界層損失、ダイアフラムの構造減衰は未考慮。共振ピークは実機（+6〜12 dB）より高めに出る。
・デジタルマイクの ΔΣ/デシメーションは白色の出力換算雑音 e_o で代表。
色の凡例
青字 = ハードコードした入力値・定数 / 黒字 = 数式 / 緑字 = 他シート参照 / 黄色セル = ユーザーが編集するセル
Inputs シートの「上書き」列に値を入れるとプリセット値より優先されます。